## ORÇAMENTO
Planilha Orçamentária
Obra: Ampliação da Praça dos Expedicionários | [5 empty] | 1.21
Área: 5.926,18m²
Local: Rua Carlos Greszczuk - Centro - Monte Castelo/SC
ITEM | DESCRIÇÃO DO SERVIÇO | UNID. | QUANT. | UNITÁRIO | UNITÁRIO | TOTAL | Código SINAPI Sem Desoneração (BDI 21,0%)
|  |  |  | COM BDI | SEM BDI
PRAÇA E URBANIZAÇÃO
1.0 | SERVIÇOS PRELIMINARES |  |  |  |  | 4757.37 |  |  |  |  | 792.895 | 4712.09 | 45.28
1.1 | FORNECIMENTO E INSTALAÇÃO DE PLACA DE OBRA COM CHAPA GALVANIZADA E ESTRUTURA DE MADEIRA. AF_03/2022_PS | m² | 3 | 380.39 | 314.37 | 1141.17 | 103689
1.2 | LOCAÇÃO DE PRAÇAS EM PONTALETEAMENTO, COM LOCAÇÃO DE PONTO PARA REFERÊNCIA, COM EQUIPAMENTOS TOPOGRÁFICOS | un | 180 | 20.09 | 16.6053 | 3616.2 | COMPOSIÇÃO - 01 | 180 | 16.6053
[11 empty] | 0 | 0 | 0
2.0 | TERRAPLANAGEM |  |  |  |  | 43754.02 | [5 empty] | 43337.6 | 416.42
2.1 | LIMPEZA MECANIZADA DE CAMADA VEGETAL, VEGETAÇÃO E PEQUENAS ÁRVORES (DIÂMETRO DE TRONCO MENOR QUE 0,20 M), COM TRATOR DE ESTEIRAS.AF_05/2018 | m² | 2885.17 | 0.82 | 0.68 | 2365.84 | 98525 | 2885.17
2.2 | ESCAVAÇÃO VERTICAL A CÉU ABERTO, EM OBRAS DE EDIFICAÇÃO, INCLUINDO CARGA, DESCARGA E TRANSPORTE, EM SOLO DE 1ª CATEGORIA COM ESCAVADEIRA HIDRÁULICA (CAÇAMBA: 0,8 M³ / 111 HP), FROTA DE 3 CAMINHÕES BASCULANTES DE 14 M³, DMT ATÉ 1 KM E VELOCIDADE MÉDIA 14KM/H. AF_05/2020 | m³ | 233.71 | 15.37 | 12.7 | 3592.12 | 101206 | 233.709
2.3 | EXECUÇÃO E COMPACTAÇÃO DE ATERRO COM SOLO PREDOMINANTEMENTE ARGILOSO - EXCLUSIVE SOLO, ESCAVAÇÃO, CARGA E TRANSPORTE. AF_11/2019 | m³ | 1125.22 | 14.69 | 12.14 | 16529.48 | 96385 | 1125.2163 |  | 55.49 | 865.24 | 96.52 | 1017.25 | 203.45
2.4 | TRANSPORTE COM CAMINHÃO BASCULANTE DE 10 M³, EM VIA URBANA EM LEITO NATURAL (UNIDADE: M3XKM). (DISTÂNCIA MÉDIA DE 5KM) | m³xkm | 5626.08 | 3.78 | 3.12 | 21266.58 | 93588 | 5626.0815
3.0 | PAVIMENTAÇÃO |  |  |  |  | 121307.59 |  |  |  |  | 40435.8633 | 120153.07 | 1154.52
3.1 | PASSEIOS | [9 empty] | 0 | 0 | 0
3.1.1 | EXECUÇÃO DE GUIA (MEIO-FIO), CONFECCIONADA EM CONCRETO MOLDADO IN LOCO, DIMENSÕES 10X10X20 CM (BASE INFERIOR X BASE SUPERIOR X ALTURA), PARA DELIMITAÇÃO DE JARDINS, PRAÇAS OU PASSEIOS. | m | 489.53 | 54.04 | 44.6642 | 26454.2 | COMPOSIÇÃO - 02 | 489.53 | 44.6642
3.1.2 | REGULARIZAÇÃO E COMPACTAÇÃO DE SUBLEITO (PASSEIO) | m² | 457.78 | 3.21 | 2.65 | 1469.47 | 100576 | 457.78
3.1.3 | EXECUÇÃO DE PASSEIO EM PISO INTERTRAVADO, COM BLOCO RETANGULAR COR NATURAL DE 20 X 10 CM, ESPESSURA 6 CM | m² | 414.15 | 90.5 | 74.79 | 37480.58 | 92396 | 414.15
3.1.4 | EXECUÇÃO DE PÁTIO/ESTACIONAMENTO EM PISO PODOTÁTIL, DE 20 X 20 CM, ESPESSURA 6 CM. | m² | 43.63 | 85.79 | 70.9 | 3743.02 | 93680 | 43.63
3.2 | PISTA DE ROLAMENTO | [9 empty] | 0 | 0 | 0
3.2.1 | ASSENTAMENTO DE GUIA (MEIO-FIO) EM TRECHO RETO, CONFECCIONADA EM CONCRETO PRÉ-FABRICADO, DIMENSÕES 100X15X13X30 CM (COMPRIMENTO X BASE INFERIOR X BASE SUPERIOR X ALTURA). AF_01/2024 | m | 647.44 | 54.35 | 44.92 | 35188.36 | 94273 | 647.44
3.2.2 | ASSENTAMENTO DE GUIA (MEIO-FIO) EM TRECHO CURVO, CONFECCIONADA EM CONCRETO PRÉ-FABRICADO, DIMENSÕES 100X15X13X30 CM (COMPRIMENTO X BASE INFERIOR X BASE SUPERIOR X ALTURA), PARA VIAS URBANAS (USO VIÁRIO). | m | 292.62 | 58 | 47.93 | 16971.96 | 94274 | 292.62
4.0 | ILUMINAÇÃO |  |  |  |  | 62349.09 |  |  |  |  | 299986.78 | 61755.69 | 593.4
4.1 | POSTE GALVANIZADO DE AÇO CONICO CONTÍNUO CURVO DUPLO, FLANGEADO, COM VISITA, H=9M, SEM LUMINÁRIAS - FORNECIMENTO E INSTALAÇÃO. | un | 8 | 3581.13 | 2959.6101 | 28649.04 | COMPOSIÇÃO - 03 | 8 | 2959.6101
4.2 | LUMINÁRIA DE LED PARA ILUMINAÇÃO PÚBLICA, POTÊNCIA DE 200 W, INVOLUCRO EM ALUMÍNIO - FORNECIMENTO E INSTALAÇÃO | un | 16 | 844.86 | 698.228 | 13517.76 | COMPOSIÇÃO - 04 | 16 | 698.228
2.2 | EXECUÇÃO DE ESTRUTURAS DE CONCRETO ARMADO, BLOCOS DE FUNDAÇÃO PARA FIXAÇÃO DE POSTES METÁLICOS (35x35x70)cm , FCK = 25 MPA | m³ | 0.74 | 1675.39 | 1384.6187 | 1239.79 | COMPOSIÇÃO - 05 | 0.735 | 1384.6187
4.3 | CABO DE COBRE FLEXÍVEL ISOLADO (HEPR), 10 MM², ANTI-CHAMA 0,6/1,0 KV, PARA CIRCUITOS TERMINAIS - FORNECIMENTO E INSTALAÇÃO - AZUL. | m | 231 | 18.9 | 15.62 | 4365.9 | 91933 | 231
4.4 | CABO DE COBRE FLEXÍVEL ISOLADO (HEPR), 10 MM², ANTI-CHAMA 0,6/1,0 KV, PARA CIRCUITOS TERMINAIS - FORNECIMENTO E INSTALAÇÃO - PRETO. | m | 231 | 18.9 | 15.62 | 4365.9 | 91933 | 231
4.5 | CABO DE COBRE FLEXÍVEL ISOLADO (HEPR), 10 MM², ANTI-CHAMA 0,6/1,0 KV, PARA CIRCUITOS TERMINAIS - FORNECIMENTO E INSTALAÇÃO - VERDE. | m | 16 | 18.9 | 15.62 | 302.4 | 91933 | 16
4.6 | CABO MULTIPOLAR DE COBRE (CABO PP), FLEXIVEL, CLASSE 4 OU 5, ISOLACAO EM HEPR, COBERTURA EM PVC-ST2, ANTICHAMA BWF-B, 0,6/1 KV, 3 CONDUTORES DE 2,5 MM2 | m | 90 | 11.97 | 9.8892 | 1077.3 | COMPOSIÇÃO - 06 | 90 | 9.8892
4.7 | HASTE DE ATERRAMENTO, DIÂMETRO 5/8", COM 3 METROS - FORNECIMENTO E INSTALAÇÃO. AF_08/2023 | un | 8 | 90.87 | 75.1 | 726.96 | 96985 | 8
4.8 | ESCAVAÇÃO MECANIZADA DE VALA COM PROFUNDIDADE ATÉ 1,5 M (MÉDIA ENTRE MONTANTE E JUSANTE/UMA COMPOSIÇÃO POR TRECHO) COM RETROESCAVADEIRA (CAPACIDADE DA CAÇAMBA DA RETRO: 0,26 M3 / POTÊNCIA: 88 HP), LARGURA MENOR QUE 0,8 M, EM SOLO DE 1A CATEGORIA, LOCAIS COM BAIXO NÍVEL DE INTERFERÊNCIA. | m³ | 61.3 | 10.94 | 9.04 | 670.62 | 90105 | 61.2986
4.9 | ELETRODUTO FLEXÍVEL CORRUGADO, PEAD, DN 50 (2"), PARA REDE ENTERRA DA DE DISTRIBUIÇÃO DE ENERGIA ELÉTRICA - FORNECIMENTO E INSTALAÇÃO. AF2/2021 | m | 219.45 | 10.07 | 8.32 | 2209.86 | 97667 | 219.45
4.10 | LASTRO DE CONCRETO MAGRO, APLICADO EM PISOS, LAJES SOBRE SOLO OU RADIERS, ESPESSURA DE 5 CM. | m² | 68.85 | 49.08 | 40.56 | 3379.16 | 95241 | 68.85
4.11 | FITA DE SINALIZAÇÃO PARA INSTALÇÃOES SUBTERRÂNEA DE REDE ELÉTRICA ABAIXO, LARGURA 20CM - FORNECIMENTO E INSTALAÇÃO | m | 229.5 | 2.75 | 2.2738 | 631.13 | COMPOSIÇÃO - 07 | 229.5 | 2.2738
4.12 | REATERRO MECANIZADO DE VALA COM RETROESCAVADEIRA (CAPACIDADE DA CAÇAMBA DA RETRO: 0,26 M³ / POTÊNCIA: 88 HP), LARGURA ATÉ 0,8 M, PROFUNDIDADE ATÉ 1,5M, COM SOLO DE 1ª CATEGORIA EM LOCAIS COM BAIXO NÍVEL DE INTERFERÊNCIA. | m³ | 41.31 | 29.37 | 24.27 | 1213.27 | 93378 | 41.31
5.0 | VEGETAÇÃO / URBANIZAÇÃO |  |  |  |  | 30303.86 |  |  |  |  | 299986.78 | 30015.45 | 288.41
5.1 | PLANTIO DE GRAMA EM PLACAS. AF_05/2018 | m² | 1479.55 | 15.75 | 13.02 | 23302.91 | 98504 | 1479.55
5.2 | PLANTIO DE PALMEIRA COM ALTURA DE MUDA MENOR OU IGUAL A 2,00 M. AF_05/2018 | un | 15 | 466.73 | 385.73 | 7000.95 | 98516 | 15
#REF!
6.0 | SINALIZAÇÃO VERTICAL |  |  |  |  | 1513.08
6.1 | PLACA DE AÇO ESMALTADA PARA IDENTIFICACAO DE RUA, *45 CM X 20* CM | un | 4 | 133.9 | 110.66 | 535.6 | COMPOSIÇÃO - 08
6.2 | SUPORTE METÁLICO GALVANIZADO PARA PLACA DE RUA - FORNECIMENTO E IMPLANTAÇÃO | un | 2 | 488.74 | 403.92 | 977.48 | DNIT- 5213855
7.0 | SERVIÇOS COMPLEMENTARES |  |  |  |  | 4948.33
7.1 | CARGA, MANOBRA E DESCARGA DE ENTULHO EM CAMINHÃO BASCULANTE 10 M³ - CARGA COM ESCAVADEIRA HIDRÁULICA (CAÇAMBA DE 0,80 M³ / 111 HP) E DESCARGA LIVRE (UNIDADE: M3). (VOLUME DE ENTULHO ESTIMADO EM 18,37M³) AF_07/2020 | m³ | 26 | 11.06 | 9.14 | 287.56 | 100982 | 26
7.2 | TRANSPORTE DE ENTULHO COM CAMINHÃO BASCULANTE DE 10 M³, EM VIA URBANA PAVIMENTADA, DMT ATÉ 30 KM (DISTANCIA ATÉ O LOCAL DE DESCARTE DE ENTULHO 52KM) | m³xkm | 780 | 2.99 | 2.47 | 2332.2 | 95875 | 780
7.3 | TRANSPORTE COM CAMINHÃO BASCULANTE DE 10 M³, EM VIA URBANA PAVIMENTADA M3XKM, ADICIONAL PARA DMT EXCEDENTE A 30 KM (UNIDADE: M3XKM) (DISTANCIA ATÉ O LOCAL DE DESCARTE DE ENTULHO 52KM). AF_07/2020 | m³xkm | 572 | 1.17 | 0.97 | 669.24 | 93590 | 572
7.4 | LIMPEZA FINAL DA OBRA | m² | 5926.18 | 0.28 | 0.228 | 1659.33 | COMPOSIÇÃO - 09 | 5926.18 | 0.228
8.0 | TOTAL |  |  |  |  | 268933.34 |  |  |  |  | 155.1425
Observação: Tabela de Referência SINAPI / Março 2024 - Não Desonerada
| _____________________________________ | [9 empty] | 299986.78 | #REF!
| DAIR KACZMAREK | [10 empty] | #REF!
Engenheiro Civil
| CREA/SC 122404-8 |  |  |  |  | Monte Castelo, 18 de maio de 2024

## CRONOGRAMA
CRONOGRAMA FÍSICO FINANCEIRO
Obra: Ampliação da Praça dos Expedicionários
Área: 5.926,18m²
Local: Rua Carlos Greszczuk - Centro - Monte Castelo/SC
ITEM | DISCRIMINAÇÃO | VALOR |  | PERÍODO | [5 empty] | TOTAL
|  |  |  | Mês 01 |  | Mês 02 |  | Mês 02
|  | R$ | % | R$ | % | R$ | % | R$ | % | R$ | %
1.0 | SERVIÇOS PRELIMINARES | 4757.37 | 1.769 | 4757.37 | 100 | 0 |  | 0 |  | 4757.37 | 100
2.0 | TERRAPLANAGEM | 43754.02 | 16.2695 | 43754.02 | 100 | 0 |  | 0 |  | 43754.02 | 100
3.0 | PAVIMENTAÇÃO | 121307.59 | 45.1069 | 12130.759 | 10 | 48523.036 | 40 | 60653.795 | 50 | 121307.59 | 100
4.0 | ILUMINAÇÃO | 62349.09 | 23.1838 | 9352.3635 | 15 | 21822.1815 | 35 | 31174.545 | 50 | 62349.09 | 100
5.0 | VEGETAÇÃO / URBANIZAÇÃO | 30303.86 | 11.2682 | 0 |  | 4545.579 | 15 | 25758.281 | 85 | 30303.86 | 100
6.0 | SINALIZAÇÃO VERTICAL | 1513.08 | 0.56262 | 0 |  | 0 |  | 1513.08 | 100 | 1513.08 | 100
7.0 | SERVIÇOS COMPLEMENTARES | 4948.33 | 1.84 | 0 |  | 0 |  | 4948.33 | 100 | 4948.33 | 100
8.0 | TOTAL | 268933.34 | 100
TOTAL NO MÊS (SIMPLES) |  |  |  | 69994.5125 | 26.0267 | 74890.7965 | 27.8473 | 124048.031 | 46.1259 | 268933.34 | 100
TOTAL NO MÊS (ACUMULADO) |  |  |  | 69994.5125 | 26.0267 | 144885.309 | 53.8741 | 268933.34 | 100
Observação: Tabela de Referência SINAPI / Março 2024 - Não Desonerada
Assinatura:
_____________________________________
DAIR KACZMAREK
| Engenheiro Civil | [7 empty] | Monte Castelo, 18 de maio de 2024
CREA/SC 122404-8

## COMPOSIÇÕES
COMPOSIÇÕES DE CUSTO
Obra: Ampliação da Praça dos Expedicionários
Área: 5.926,18m²
Local: Rua Carlos Greszczuk - Centro - Monte Castelo/SC
COMPOSIÇÃO - 01 | LOCAÇÃO DE PRAÇAS EM PONTALETEAMENTO, COM LOCAÇÃO DE PONTO PARA REFERÊNCIA, COM EQUIPAMENTOS TOPOGRÁFICOS - und
|  | UND | QUANT | VALOR | TOTAL
7247 | LOCACAO DE TEODOLITO ELETRONICO, PRECISAO ANGULAR DE 5 A 7 SEGUNDOS, INCLUINDO TRIPE | CHP | 0.1759 | 2.34 | 0.41161
88253 | AUXILIAR DE TOPÓGRAFO COM ENCARGOS COMPLEMENTARES | H | 0.2 | 14.01 | 2.802
90781 | TOPOGRAFO COM ENCARGOS COMPLEMENTARES | H | 0.2 | 28.55 | 5.71
4512 | SARRAFO *2,5 X 5* CM EM PINUS, MISTA OU EQUIVALENTE DA REGIAO - BRUTA | M | 0.5 | 2.08 | 1.04
7356 | TINTA LATEX ACRILICA PREMIUM, COR BRANCO FOSCO | L | 0.012 | 27.52 | 0.33024
88239 | AJUDANTE DE CARPINTEIRO COM ENCARGOS COMPLEMENTARES | H | 0.1 | 24.18 | 2.418
88262 | CARPINTEIRO DE FORMAS COM ENCARGOS COMPLEMENTARES | H | 0.1 | 30.5 | 3.05
91692 | SERRA CIRCULAR DE BANCADA COM MOTOR ELÉTRICO POTÊNCIA DE 5HP, COM COIFA PARA DISCO 10" - CHP DIURNO. AF_08/2015 | CHP | 0.0053 | 32.55 | 0.17251
91693 | SERRA CIRCULAR DE BANCADA COM MOTOR ELÉTRICO POTÊNCIA DE 5HP, COM COIFA PARA DISCO 10" - CHI DIURNO. AF_08/2015 | CHI | 0.0213 | 31.5 | 0.67095
|  | TOTAL |  |  | 16.6053
COMPOSIÇÃO - 02 | EXECUÇÃO DE GUIA (MEIO-FIO), CONFECCIONADA EM CONCRETO MOLDADO IN LOCO, DIMENSÕES 10X10X20 CM (BASE INFERIOR X BASE SUPERIOR X ALTURA), PARA DELIMITAÇÃO DE JARDINS, PRAÇAS OU PASSEIOS. - M
|  | UND | QUANT | VALOR | TOTAL
1527 | CONCRETO USINADO BOMBEAVEL, CLASSE DE RESISTENCIA C25, COM BRITA 0 E 1, SLUMP = 100 +/- 20 MM, INCLUI SERVICO DE BOMBEAMENTO (NBR 8953) | M³ | 0.02 | 521.36 | 10.4272
96531 | FABRICAÇÃO, MONTAGEM E DESMONTAGEM DE FÔRMA PARA BLOCO DE COROAMENTO, EM MADEIRA SERRADA, E=25 MM, 2 UTILIZAÇÕES. AF_01/2024 | M² | 0.4 | 42.5 | 17
88239 | AJUDANTE DE CARPINTEIRO COM ENCARGOS COMPLEMENTARES | H | 0.1 | 24.28 | 2.428
88262 | CARPINTEIRO DE FORMAS COM ENCARGOS COMPLEMENTARES | H | 0.1 | 30.5 | 3.05
88309 | PEDREIRO COM ENCARGOS COMPLEMENTARES | H | 0.22 | 30.87 | 6.7914
88316 | SERVENTE COM ENCARGOS COMPLEMENTARES | H | 0.22 | 22.58 | 4.9676
|  | TOTAL |  |  | 44.6642
COMPOSIÇÃO - 03 | POSTE CONICO CONTINUO EM ACO GALVANIZADO, CURVO, BRACO DUPLO, FLANGEADO, H = 9 M,COM VISITA, LUMINÁRIAS
|  | UND | QUANT | VALOR | TOTAL
5928 | GUINDAUTO HIDRÁULICO, CAPACIDADE MÁXIMA DE CARGA 6200 KG, MOMENTO MÁXIMO DE CARGA 11,7 TM, ALCANCE MÁXIMO HORIZONTAL 9,70 M, INCLUSIVE CAMINHÃO TOCO PBT 16.000 KG, POTÊNCIA DE 189 CV - CHP DIURNO. AF_06/2014 | CHP | 0.18 | 276.33 | 49.7394
14163 | POSTE CONICO CONTINUO EM ACO GALVANIZADO, CURVO, BRACO DUPLO, FLANGEADO, H = 9 M, DIAMETRO INFERIOR = *135* MM | UM | 1 | 2328.92 | 2328.92
39746 | CHUMBADOR DE ACO GALVANIZADO, 1" X 600 MM, PARA POSTES DE ACO COM BASE, INCLUSO PORCA E ARRUELA | UM | 4 | 111.81 | 447.24
88247 | AUXILIAR DE ELETRICISTA COM ENCARGOS COMPLEMENTARES | H | 0.931 | 24.83 | 23.1167 | 133.7107
88264 | ELETRICISTA COM ENCARGOS COMPLEMENTARES | H | 3.025 | 36.56 | 110.594
|  | TOTAL |  |  | 2959.6101
COMPOSIÇÃO - 04 | LUMINÁRIA DE LED PARA ILUMINAÇÃO PÚBLICA, POTÊNCIA DE 200 W, INVOLUCRO EM ALUMÍNIO - und
|  | UND | QUANT | VALOR | TOTAL
42248 | LUMINARIA DE LED PARA ILUMINACAO PUBLICA, DE 181 W ATE 239 W, INVOLUCRO EM ALUMINIO OU ACO INOX | UND | 1 | 587.66 | 587.66
2510 | RELE FOTOELETRICO INTERNO E EXTERNO BIVOLT 1000 W, DE CONECTOR, SEM BASE | UND | 1 | 36.9 | 36.9
88247 | AUXILIAR DE ELETRICISTA COM ENCARGOS COMPLEMENTARES | H | 1.2 | 24.83 | 29.796 | 73.668
88264 | ELETRICISTA COM ENCARGOS COMPLEMENTARES | H | 1.2 | 36.56 | 43.872
|  | TOTAL |  |  | 698.228
COMPOSIÇÃO - 05 | EXECUÇÃO DE ESTRUTURAS DE CONCRETO ARMADO, BLOCOS DE FUNDAÇÃO PARA FIXAÇÃO DE POSTES METÁLICOS (35x35x70)cm , FCK = 25 MPA - M³
|  | UND | QUANT | VALOR | TOTAL
94965 | CONCRETO FCK = 25MPA, TRAÇO 1:2,3:2,7 (CIMENTO/ AREIA MÉDIA/ BRITA 1)- PREPARO MECÂNICO COM BETONEIRA 400 L. AF_07/2016 | M³ | 1 | 552.77 | 552.77 | 0.735
96534 | FABRICAÇÃO, MONTAGEM E DESMONTAGEM DE FÔRMA PARA BLOCO DE COROAMENTO, EM MADEIRA SERRADA, E=25 MM, 4 UTILIZAÇÕES. AF_06/2017 | M² | 3.05 | 52.6 | 160.43 | 2.24 | 3.0476
104111 | ARMAÇÃO DE PILAR OU VIGA DE ESTRUTURA DE CONCRETO ARMADO EMBUTIDA EM ALVENARIA DE VEDAÇÃO UTILIZANDO AÇO CA-60 DE 5,0 MM - MONTAGEM. AF_06/2022 | KG | 9.22 | 21.51 | 198.3222 | 6.78 | 9.2245
96546 | ARMAÇÃO DE BLOCO UTILIZANDO AÇO CA-50 DE 10 MM - MONTAGEM. AF_01/2024 | KG | 20.15 | 14.35 | 289.1525 | 14.81 | 20.1497
88239 | AJUDANTE DE CARPINTEIRO COM ENCARGOS COMPLEMENTARES | H | 1.8 | 24.18 | 43.524
88262 | CARPINTEIRO DE FORMAS COM ENCARGOS COMPLEMENTARES | H | 1.8 | 30.5 | 54.9
88309 | PEDREIRO COM ENCARGOS COMPLEMENTARES | H | 1.6 | 30.87 | 49.392
88316 | SERVENTE COM ENCARGOS COMPLEMENTARES | H | 1.6 | 22.58 | 36.128
|  | TOTAL |  |  | 1384.6187
COMPOSIÇÃO - 06 | CABO MULTIPOLAR DE COBRE (CABO PP), FLEXIVEL, CLASSE 4 OU 5, ISOLACAO EM HEPR, COBERTURA EM PVC-ST2, ANTICHAMA BWF-B, 0,6/1 KV, 3 CONDUTORES DE 2,5 MM2 - m
|  | UND | QUANT | VALOR | TOTAL
39258 | CABO MULTIPOLAR DE COBRE (CABO PP), FLEXIVEL, CLASSE 4 OU 5, ISOLACAO EM HEPR, COBERTURA EM PVC-ST2, ANTICHAMA BWF-B, 0,6/1 KV, 3 CONDUTORES DE 2,5 MM2 | UND | 1.05 | 7.69 | 8.0745
21127 | FITA ISOLANTE ADESIVA ANTICHAMA, USO ATE 750 V, EM ROLO DE 19 MM X 5 M | M | 0.0094 | 3.66 | 0.034404
88247 | AUXILIAR DE ELETRICISTA COM ENCARGOS COMPLEMENTARES | H | 0.029 | 24.83 | 0.72007 | 1.7803
88264 | ELETRICISTA COM ENCARGOS COMPLEMENTARES | H | 0.029 | 36.56 | 1.0602
|  | TOTAL |  |  | 9.8892
COMPOSIÇÃO - 07 | FITA DE SINALIZAÇÃO PARA INSTALÇÃOES SUBTERRÂNEA DE REDE ELÉTRICA ABAIXO, LARGURA 20CM - m
|  | UND | QUANT | VALOR | TOTAL
21127 | FITA DE SINALIZAÇÃO PARA INSTALÇÃOES SUBTERRÂNEA DE REDE ELÉTRICA ABAIXO, LARGURA 20CM | M | 1 | 1.65 | 1.65
88247 | AUXILIAR DE ELETRICISTA COM ENCARGOS COMPLEMENTARES | H | 0.01 | 25.14 | 0.2514 | 0.6238
88264 | ELETRICISTA COM ENCARGOS COMPLEMENTARES | H | 0.01 | 37.24 | 0.3724
|  | TOTAL |  |  | 2.2738
COMPOSIÇÃO - 08 | PLACA DE AÇO ESMALTADA PARA IDENTIFICACAO DE RUA, *45 CM X 20* CM - UND
|  | UND | QUANT | VALOR | TOTAL
13521 | PLACA DE ACO ESMALTADA PARA IDENTIFICACAO DE RUA, *45 CM X 20* CM | UND | 1 | 82.5 | 82.5
4343 | PARAFUSO FRANCES ZINCADO, DIAMETRO 1/2", COMPRIMENTO 4", COM PORCA E ARRUELA | UND | 4 | 6.35 | 25.4
88316 | SERVENTE COM ENCARGOS COMPLEMENTARES | H | 1.2 | 22.8 | 27.36
|  | TOTAL |  |  | 135.26
COMPOSIÇÃO - 09 | LIMPEZA FINAL DA OBRA - m²
|  | UND | QUANT | VALOR | TOTAL
88316 | SERVENTE COM ENCARGOS COMPLEMENTARES | H | 0.01 | 22.8 | 0.228
|  | TOTAL |  |  | 0.228
Observação: Tabela de Referência SINAPI / Março 2024 - Não Desonerada
Assinatura:
_____________________________________
DAIR KACZMAREK
Engenheiro Civil
CREA/SC 122404-8
Monte Castelo, 18 de maio de 2024
COMPOSIÇÃO - 04 | EXECUÇÃO DE ESTRUTURAS DE CONCRETO ARMADO, (VIGAS BALDRAME) PARA EDIFICAÇÃO INSTITUCIONAL TÉRREA, FCK = 25 MPA. - M³
|  | UND | QUANT | VALOR | TOTAL
IN - 1527 | CONCRETO USINADO BOMBEAVEL, CLASSE DE RESISTENCIA C25, COM BRITA 0 E 1, SLUMP = 100 +/- 20 MM, INCLUI SERVICO DE BOMBEAMENTO (NBR 8953) | M³ | 1 | 521.36 | 521.36
92411 | MONTAGEM E DESMONTAGEM DE FÔRMA DE PILARES RETANGULARES E ESTRUTURAS SIMILARES, PÉ-DIREITO SIMPLES, EM MADEIRA SERRADA, 2 UTILIZAÇÕES. AF_09/2020 | M² | 16.2 | 57.5 | 931.5
92759 | ARMAÇÃO DE PILAR OU VIGA DE ESTRUTURA CONVENCIONAL DE CONCRETO ARMADO UTILIZANDO AÇO CA-60 DE 5,0 MM - MONTAGEM. AF_06/20222 | KG | 17.26 | 14.51 | 250.4426
96544 | ARMAÇÃO DE BLOCO, VIGA BALDRAME OU SAPATA UTILIZANDO AÇO CA-50 DE 6,3MM - MONTAGEM. AF_01/2024 | KG | 0.11 | 18.55 | 2.0405
96546 | ARMAÇÃO DE BLOCO, VIGA BALDRAME OU SAPATA UTILIZANDO AÇO CA-50 DE 10,0MM - MONTAGEM. AF_01/2025 | KG | 45.63 | 14.36 | 655.2468
92763 | ARMAÇÃO DE PILAR OU VIGA DE ESTRUTURA CONVENCIONAL DE CONCRETO ARMADO UTILIZANDO AÇO CA-50 DE 12,5 MM - MONTAGEM. AF_06/2022 | KG | 11.43 | 9.3 | 106.299
88239 | AJUDANTE DE CARPINTEIRO COM ENCARGOS COMPLEMENTARES | H | 2.2 | 24.28 | 53.416
88262 | CARPINTEIRO DE FORMAS COM ENCARGOS COMPLEMENTARES | H | 2.2 | 30.5 | 67.1
88309 | PEDREIRO COM ENCARGOS COMPLEMENTARES | H | 1.55 | 30.87 | 47.8485
88316 | SERVENTE COM ENCARGOS COMPLEMENTARES | H | 1.55 | 22.58 | 34.999
|  | TOTAL |  |  | 2670.2524
COMPOSIÇÃO PISO POLIDO
10916 | TELA DE ACO SOLDADA NERVURADA CA-60, Q-92, (1,48 KG/M2), DIAMETRO DO FIO = 4,2 MM, LARGURA = 2,45 X 6,0 M DE COMPRIMENTO, ESPACAMENTO DA MALHA = 15 X 15 CM | KG | 1.48 | 5.78 | 8.5544
88245 | ARMADOR COM ENCARGOS COMPLEMENTARES | H | 0.02 | 22.21 | 0.4442
88309 | PEDREIRO COM ENCARGOS COMPLEMENTARES | H | 0.26 | 22.36 | 5.8136
88316 | SERVENTE COM ENCARGOS COMPLEMENTARES | H | 0.26 | 16.52 | 4.2952
1524 | CONCRETO USINADO BOMBEAVEL, CLASSE DE RESISTENCIA C20, COM BRITA 0 E 1, SLUMP = 100 +/- 20 MM, INCLUI SERVICO DE BOMBEAMENTO (NBR 8953) | M3 | 0.09 | 270 | 24.3
|  | TOTAL |  |  | 43.4074
COMPOSIÇÃO ALAMBRADO
333 | 333 ARAME GALVANIZADO 14 BWG, D = 2,11 MM (0,026 KG/M) | KG | 0.07 | 14 | 0.98
335 | ARAME GALVANIZADO 10 BWG, 3,40 MM (0,0713 KG/M) KG | KG | 0.15 | 12.1 | 1.815
7167 | TELA DE ARAME GALV QUADRANGULAR / LOSANGULAR, FIO 2,11 MM (14 BWG), MALHA 5 X 5 CM, H = 2 M | M2 | 1.05 | 15.54 | 16.317
7696 | TUBO ACO GALVANIZADO COM COSTURA, CLASSE MEDIA, DN 2", E = *3,65* MM, PESO*5,10* KG/M (NBR 5580) | M | 0.9 | 40.85 | 36.765
1524 | 8315 SERRALHEIRO COM ENCARGOS COMPLEMENTARES | H | 0.5 | 22.21 | 11.105
88316 | SERVENTE COM ENCARGOS COMPLEMENTARES | H | 1 | 16.52 | 16.52
|  | TOTAL |  |  | 83.502
ALAMBRADO EM MOURÕES DE CONCRETO,
333 | ARAME GALVANIZADO 14 BWG, D = 2,11 MM (0,026 KG/M) | KG | 0.07 | 14 | 0.98
4107 | MOURAO DE CONCRETO RETO, *10 X 10* CM, H= 2,30 | UND | 0.3846 |  | 0
4417 | SARRAFO DE MADEIRA NAO APARELHADA *2,5 X 7* CM, MACARANDUBA, ANGELIM OU EQUIVALENTE DA REGIAO | M | 0.088 | 6.3 | 0.5544
4460 | SARRAFO DE MADEIRA NAO APARELHADA *2,5 X 10 CM, MACARANDUBA, ANGELIM OU EQUIVALENTE DA REGIAO | M | 2.2 | 10.96 | 24.112
10937 | TELA DE ARAME GALV REVESTIDO EM PVC, QUADRANGULAR / LOSANGULAR, FIO 2,11MM (14 BWG), BITOLA FINAL = *2,8* MM, MALHA *8 X 8* CM, H = 2 M | M2 | 1.5 | 13 | 19.5
88309 | PEDREIRO COM ENCARGOS COMPLEMENTARES | H | 1.1229 | 22.36 | 25.108
88316 | SERVENTE COM ENCARGOS COMPLEMENTARES | H | 1.1229 | 16.52 | 18.5503
94974 | CONCRETO MAGRO PARA LASTRO, TRAÇO 1:4,5:4,5 (CIMENTO/ AREIA MÉDIA/ BRITA 1 | M3 | 0.0145 | 361.46 | 5.2412
|  | TOTAL |  |  | 94.0459
PINTURA CALÇADA
|  | UND | QUANT | VALOR | TOTAL
7348 | TINTA ACRILICA PREMIUM PARA PISO | L | 0.11 | 11.81 | 1.2991
88310 | PINTOR COM ENCARGOS COMPLEMENTARES | H | 0.25 | 22.26 | 5.565
88316 | SERVENTE COM ENCARGOS COMPLEMENTARES | H | 0.2 | 16.52 | 3.304
|  | TOTAL |  |  | 10.1681
ESTIMATIVA DE INSTALAÇÃOES SANTÁRIAS
|  | UND | QUANT | VALOR | TOTAL
2739 | VASO SANITARIO INFANTIL SIFONADO, PARA VALVULA DE DESCARGA, EM LOUCA BRANCA, COM ACESSORIOS, INCLUSIVE ASSENTO PLASTICO, BOLSA DE BORRACHA PARA LIGACAO, TUBO PVC LIGACAO - FORNECIMENTO E INSTALACAO | UND | 4 | 412.68 | 1650.72
86902 | LAVATÓRIO LOUÇA BRANCA COM COLUNA, *44 X 35,5* CM, PADRÃO POPULAR - FORNECIMENTO E INSTALAÇÃO. AF_12/2013 | UND | 4 | 172.91 | 691.64
9535 | CHUVEIRO ELETRICO COMUM CORPO PLASTICO TIPO DUCHA, FORNECIMENTO E INSTALACAO | UND | 2 | 64.07 | 128.14
73774/001 | DIVISORIA EM MARMORITE ESPESSURA 35MM, CHUMBAMENTO NO PISO E PAREDE COM ARGAMASSA DE CIMENTO E AREIA, POLIMENTO MANUAL, EXCLUSIVE FERRAGENS | M2 | 34 | 305.19 | 10376.46
98055 | TANQUE SÉPTICO CIRCULAR, EM CONCRETO PRÉ-MOLDADO, DIÂMETRO INTERNO = 2,38 M, ALTURA INTERNA = 2,50 M, VOLUME ÚTIL: 10009,8 L (PARA 69 CONTRIBUINTES). AF_05/2018 | UND | 1 | 3094.27 | 3094.27
98075 | FILTRO ANAERÓBIO RETANGULAR, EM ALVENARIA COM TIJOLOS CERÂMICOS MACIÇOS, DIMENSÕES INTERNAS: 1,4 X 4,2 X 1,67 M, VOLUME ÚTIL: 7056 L (PARA 67 CONTRIBUINTES). AF_05/2018 | UND | 1 | 9960.74 | 9960.74
|  | TOTAL |  |  | 25901.97
COMPOSIÇÃO 05 | ALVENARIA 11,5CM - M²
|  | UND | QUANT | VALOR | TOTAL
COTAÇÃO | BLOCO CERAMICO 6 FUROS, DE 11,5 X 14 X 24 CM | UND | 28 | 0.68 | 19.04
87292 | ARGAMASSA TRAÇO 1:2:8 (CIMENTO, CAL E AREIA MÉDIA) PARA EMBOÇO/MASSA ÚNICA/ASSENTAMENTO DE ALVENARIA DE VEDAÇÃO, PREPARO MECÂNICO COM BETONEIRA 400L. AF_06/2014 | M³ | 0.018 | 356.86 | 6.4235
88309 | PEDREIRO COM ENCARGOS COMPLEMENTARES | H | 0.75 | 22.36 | 16.77
88316 | SERVENTE COM ENCARGOS COMPLEMENTARES | H | 0.75 | 16.52 | 12.39
|  | TOTAL |  |  | 54.6235
|  |  |  | BDI 21% | 66.0944
ALVENARIA 11,5CM - OPÇÃO 02
|  | UND | QUANT | VALOR | TOTAL
38783 | BLOCO CERAMICO DE VEDACAO COM FUROS NA HORIZONTAL, 11,5 X 19 X 194 CM - 4,5 UN CR 28,3100000 0,65 18,40 MPA (NBR 15270) | UND | 28.31 | 0.65 | 18.4015
34558 | TELA DE ACO SOLDADA GALVANIZADA/ZINCADA PARA ALVENARIA, FIO D = *1,20 A 1, M CR 0,4200000 1,47 0,61 70* MM, MALHA 15 X 15 MM, (C X L) *50 X 10,5 | M | 0.42 | 1.47 | 0.6174
37395 | PINO DE ACO COM FURO, HASTE = 27 MM (ACAO DIRETA) | CENTO | 0.01 | 32.48 | 0.3248
87292 | ARGAMASSA TRAÇO 1:2:8 (CIMENTO, CAL E AREIA MÉDIA) PARA EMBOÇO/MASSA ÚNICA/ASSENTAMENTO DE ALVENARIA DE VEDAÇÃO, PREPARO MECÂNICO COM BETONEIRA 400L. AF_06/2014 | M3 | 0.0125 | 341.78 | 4.2722
88309 | PEDREIRO COM ENCARGOS COMPLEMENTARES | H | 1.29 | 22.36 | 28.8444
88316 | SERVENTE COM ENCARGOS COMPLEMENTARES | H | 0.645 | 16.52 | 10.6554
|  | TOTAL |  |  | 63.1157
REALOCAÇÃO DE PORTA DE VIDRO TEMPERADO
|  | UND | QUANT | VALOR | TOTAL
10498 | MASSA PARA VIDRO KG CR 1,5000000 5,25 7,87 | UND | 1.5 | 5.25 | 7.875
10507 | VIDRO TEMPERADO INCOLOR E = 10 MM, SEM COLOCACAO M2 CR 1,0000000 249,63 249,63 | M2 |  | 249.63 | 0
88316 | SERVENTE COM ENCARGOS COMPLEMENTARES H CR 0,5000000 16,52 8,26 | H | 0.5 | 16.52 | 8.26
88325 | VIDRACEIRO COM ENCARGOS COMPLEMENTARES H CR 0,5000000 20,98 10,49 | H | 0.5 | 20.98 | 10.49
|  | TOTAL |  |  | 26.625
REALOCAÇÃO DE JANELA DE AÇO
|  | UND | QUANT | VALOR | TOTAL
11197 | JANELA DE CORRER, ACO, COM BATENTE/REQUADRO DE 6 A 14 CM, SEM DIVISAO, PIN UN AS 0,5553000 694,23 385,50 T ANTICORROSIVA, PINT ACABAMENTO, COM VIDRO, SEM BANDEIRA, 2 FLS, 120 X 1 50 CM (A X L) | UND |  | 694.23 | 0
| 88309 PEDREIRO COM ENCARGOS COMPLEMENTARES H CR 1,6970000 22,36 37,94 | H | 1.697 | 22.36 | 37.9449
| 88316 SERVENTE COM ENCARGOS COMPLEMENTARES H CR 0,8480000 16,52 14,00 | H | 0.848 | 16.52 | 14.009
| 88629 ARGAMASSA TRAÇO 1:3 (CIMENTO E AREIA MÉDIA), PREPARO MANUAL. AF_08/2014 M3 CR 0,0100000 418,12 4,18 | M3 | 0.01 | 418.12 | 4.1812
|  | TOTAL |  |  | 56.1351
CAIXA DE AGUA 1000L
|  | UND | QUANT | VALOR | TOTAL
| 34636 CAIXA D'AGUA EM POLIETILENO 1000 LITROS, COM TAMPA UN C 1,0000000 269,90 269,90 | UND | 1 | 269.9 | 269.9
| 88248 AUXILIAR DE ENCANADOR OU BOMBEIRO HIDRÁULICO COM ENCARGOS COMPLEMENTARES H CR 7,7000000 16,79 129,28 | H | 3 | 16.79 | 50.37
| 88267 ENCANADOR OU BOMBEIRO HIDRÁULICO COM ENCARGOS COMPLEMENTARES H CR 7,7000000 22,63 174,25 | H | 3 | 22.63 | 67.89
0
|  | TOTAL |  |  | 388.16
JANELA BASCULANTE
|  | UND | QUANT | VALOR | TOTAL
COTAÇÃO EM MONTE CASTELO | 11190 JANELA BASCULANTE, ACO, COM BATENTE/REQUADRO, 60 X 60 CM (SEM VIDROS) UN AS 2,7780000 129,90 360,86 | M2 | 1 | 200 | 200
| 88309 PEDREIRO COM ENCARGOS COMPLEMENTARES H CR 4,5810000 22,36 102,43 | H | 4.581 | 22.36 | 102.4312
| 88316 SERVENTE COM ENCARGOS COMPLEMENTARES H CR 2,2910000 16,52 37,84 | H | 2.291 | 16.52 | 37.8473
| 88629 ARGAMASSA TRAÇO 1:3 (CIMENTO E AREIA MÉDIA), PREPARO MANUAL. AF_08/2014 M3 CR 0,0210000 418,12 8,78 | M3 | 0.021 | 418.12 | 8.7805
|  | TOTAL |  |  | 349.059
GRADE DE JANELA
|  | UND | QUANT | VALOR | TOTAL
| 546 BARRA DE FERRO RETANGULAR, BARRA CHATA (QUALQUER DIMENSAO) KG C 42,0000000 5,43 228,06 | M2 | 1 | 130 | 130
| 567 CANTONEIRA FERRO GALVANIZADO DE ABAS IGUAIS, 1" X 1/8" (L X E) , 1,20KG/M M CR 2,0000000 7,15 14,30 | M | 2 | 7.15 | 14.3
| 88315 SERRALHEIRO COM ENCARGOS COMPLEMENTARES H CR 1,5000000 22,21 33,31 | H | 1.5 | 22.21 | 33.315
| 88316 SERVENTE COM ENCARGOS COMPLEMENTARES H CR 1,6000000 16,52 26,43 | H | 1.6 | 16.52 | 26.432
| 88631 ARGAMASSA TRAÇO 1:4 (CIMENTO E AREIA MÉDIA), PREPARO MANUAL. AF_08/2014 M3 CR 0,0040000 383,03 1,53 | M3 | 0.004 | 3838.03 | 15.3521
|  | TOTAL |  |  | 204.047
PORTA AÇO DE CORRER
|  | UND | QUANT | VALOR | TOTAL
| 11199 JANELA DE CORRER, ACO, BATENTE/REQUADRO DE 6 A 14 CM, COM DIVISAO HORIZ , UN AS 0,5558000 717,41 398,73 PINT ANTICORROSIVA, SEM VIDRO, BANDEIRA COM BASCULA, 4 FLS, 120 X 150 CM (A X L) | UND | 1 | 200 | 200
| 88309 PEDREIRO COM ENCARGOS COMPLEMENTARES H CR 2,0990000 22,36 46,93 | H | 2.09 | 22.36 | 46.7324
| 88316 SERVENTE COM ENCARGOS COMPLEMENTARES H CR 1,0490000 16,52 17,32 | H | 1.049 | 16.52 | 17.3295
| 88629 ARGAMASSA TRAÇO 1:3 (CIMENTO E AREIA MÉDIA), PREPARO MANUAL. AF_08/2014 M3 CR 0,0080000 418,12 3,34 | M3 | 0.008 | 418.12 | 3.345
|  | TOTAL |  |  | 267.4068
CONDUTOR VERTICAL /CALHAS
|  | UND | QUANT | VALOR | TOTAL
| 9837 TUBO PVC SERIE NORMAL, DN 75 MM, PARA ESGOTO PREDIAL (NBR 5688) M CR 1,0000000 6,63 6,63 | M | 1 | 6.63 | 6.63
| 88277 MONTADOR (TUBO AÇO/EQUIPAMENTOS) COM ENCARGOS COMPLEMENTARES H CR 0,0600000 22,71 1,36 | H | 0.5 | 22.71 | 11.355
| 88316 SERVENTE COM ENCARGOS COMPLEMENTARES H CR 2,4135000 16,52 39,87 | H |  | 16.52 | 0
0
|  | TOTAL |  |  | 17.985
PORTA DE ALUMINIO 60 X 165
|  | UND | QUANT | VALOR | TOTAL
| 142 SELANTE ELASTICO MONOCOMPONENTE A BASE DE POLIURETANO PARA JUNTAS DIVERSAS 310ML CR 0,8829000 26,98 23,82 | ML | 0.8829 | 26.98 | 23.8206
| 7568 BUCHA DE NYLON SEM ABA S10, COM PARAFUSO DE 6,10 X 65 MM EM ACO ZINCADO CO UN CR 4,8166000 0,61 2,93 M ROSCA SOBERBA, CABECA CHATA E FENDA PHILLIPS | UND | 4.8166 | 0.61 | 2.9381
| 36888 GUARNICAO/MOLDURA DE ACABAMENTO PARA ESQUADRIA DE ALUMINIO ANODIZADO NATUR M CR 6,8504000 13,49 92,41 AL, PARA 1 FACE | ML | 6.8504 | 13.49 | 92.4119
| 39025 PORTA DE ABRIR EM ALUMINIO TIPO VENEZIANA, ACABAMENTO ANODIZADO NATURAL, S UN CR 0,5473000 1.150,72 629,78 EM GUARNICAO/ALIZAR/VISTA, 60 X 165 CM | UND | 1 | 265 | 265
| 88309 PEDREIRO COM ENCARGOS COMPLEMENTARES H CR 0,3826000 22,36 8,55 | H | 0.3826 | 22.36 | 8.5549
| 88316 SERVENTE COM ENCARGOS COMPLEMENTARES H CR 0,1910000 16,52 3,15 | H | 0.191 | 16.52 | 3.1553
|  | TOTAL |  |  | 395.8809
REBOCO EXTERNO
|  | UND | QUANT | VALOR | TOTAL
| 37411 TELA DE ACO SOLDADA GALVANIZADA/ZINCADA PARA ALVENARIA, FIO D = *1,24 MM, M2 CR 0,1388000 11,05 1,53 MALHA 25 X 25 MM | M2 |  | 11.05 | 0
| 87292 ARGAMASSA TRAÇO 1:2:8 (CIMENTO, CAL E AREIA MÉDIA) PARA EMBOÇO/MASSA ÚNICA M3 AS 0,0314000 341,78 10,73 /ASSENTAMENTO DE ALVENARIA DE VEDAÇÃO, PREPARO MECÂNICO COM BETONEIRA 400 L. AF_06/2014 | M3 | 0.015 | 341.78 | 5.1267
| 88309 PEDREIRO COM ENCARGOS COMPLEMENTARES H CR 0,7800000 22,36 17,44 | H | 0.7 | 22.36 | 15.652
| 88316 SERVENTE COM ENCARGOS COMPLEMENTARES H CR 0,7800000 16,52 12,88 | H | 0.7 | 16.52 | 11.564
0
0
|  | TOTAL |  |  | 32.3427
KIT PORTA 90X210
|  | UND | QUANT | VALOR | TOTAL
| 90803 ADUELA / MARCO / BATENTE PARA PORTA DE 90X210CM, PADRÃO MÉDIO - FORNECIMEN UN CR 1,0000000 207,45 207,45 TO E MONTAGEM. AF_08/2015 | UND | 1 | 130 | 130
| 90819 ADUELA / MARCO / BATENTE PARA PORTA DE 90X210CM, FIXAÇÃO COM ARGAMASSA - S UN CR 1,0000000 84,29 84,29 OMENTE INSTALAÇÃO. AF_08/2015_P | UND | 1 | 55 | 55
| 90823 PORTA DE MADEIRA PARA PINTURA, SEMI-OCA (LEVE OU MÉDIA), 90X210CM, ESPESSU UN CR 1,0000000 323,34 323,34 RA DE 3,5CM, INCLUSO DOBRADIÇAS - FORNECIMENTO E INSTALAÇÃO. AF_08/2015 | UND | 1 | 280 | 280
| 90829 ALIZAR / GUARNIÇÃO DE 5X1,5CM PARA PORTA DE 90X210CM FIXADO COM PREGOS, PA UN CR 2,0000000 31,73 63,46 DRÃO MÉDIO - FORNECIMENTO E INSTALAÇÃO. AF_08/2015 | UND | 2 | 31.73 | 63.46
| 90830 FECHADURA DE EMBUTIR COM CILINDRO, EXTERNA, COMPLETA, ACABAMENTO PADRÃO MÉ UN CR 1,0000000 97,14 97,14 DIO, INCLUSO EXECUÇÃO DE FURO - FORNECIMENTO E INSTALAÇÃO. AF_08/2015 | UND | 1 | 97.14 | 97.14
0
|  | TOTAL |  |  | 625.6
TUBO ESGOTO 100MM
|  | UND | QUANT | VALOR | TOTAL
| 122 ADESIVO PLASTICO PARA PVC, FRASCO COM 850 GR UN CR 0,0363000 45,07 1,63 | UND |  | 45.07 | 0
| 9836 TUBO PVC SERIE NORMAL, DN 100 MM, PARA ESGOTO PREDIAL (NBR 5688) M C 1,0500000 7,49 7,86 | M | 1.05 | 7.49 | 7.8645
| 20083 SOLUCAO LIMPADORA PARA PVC, FRASCO COM 1000 CM3 UN CR 0,0593000 39,14 2,32 | UND |  | 39.14 | 0
| 38383 LIXA D'AGUA EM FOLHA, GRAO 100 UN CR 0,2470000 1,62 0,40 | UND |  | 1.62 | 0
| 88248 AUXILIAR DE ENCANADOR OU BOMBEIRO HIDRÁULICO COM ENCARGOS COMPLEMENTARES H CR 0,7400000 16,79 12,42 | H | 0.5 | 16.79 | 8.395
| 88267 ENCANADOR OU BOMBEIRO HIDRÁULICO COM ENCARGOS COMPLEMENTARES H CR 0,7400000 22,63 16,74 | H | 0.5 | 22.63 | 11.315
0
0
0
|  | TOTAL |  |  | 27.5745
TABUA BEIRAL 2,5X15CM
|  | UND | QUANT | VALOR | TOTAL
| 3992 TABUA DE MADEIRA APARELHADA *2,5 X 15* CM, MACARANDUBA, ANGELIM OU EQUIVAL M CR 1,0000000 32,12 32,12 ENTE DA REGIAO | M | 1 | 16.06 | 16.06
| 5066 PREGO DE ACO POLIDO COM CABECA 12 X 12 KG CR 0,0500000 13,03 0,65 | KG | 0.05 | 0.65 | 0.0325
| 88239 AJUDANTE DE CARPINTEIRO COM ENCARGOS COMPLEMENTARES H CR 0,4000000 19,16 7,66 | H | 0.4 | 19.16 | 7.664
| 88262 CARPINTEIRO DE FORMAS COM ENCARGOS COMPLEMENTARES H CR 0,1500000 23,57 3,53 | H | 0.15 | 23.57 | 3.5355
0
0
0
0
0
|  | TOTAL |  |  | 27.292
TERÇAS METÁLICAS - M2
|  | UND | QUANT | VALOR | TOTAL
| 40536 PERFIL "U" ENRIJECIDO DE ACO GALVANIZADO, DOBRADO, 150 X 60 X 20 MM, E = 3 KG CR 4,3110000 6,46 27,84 ,00 MM | KG |  | 6.46 | 0
| 00040535 PERFIL "U" SIMPLES DE ACO GALVANIZADO DOBRADO 75 X *40* MM, E = 2,65 MM KG CR 6,46 | KG | 3 | 6.46 | 19.38
| 40549 PARAFUSO, COMUM, ASTM A307, SEXTAVADO, DIAMETRO 1/2" (12,7 MM), COMPRIMENT CENTO CR 0,0070000 71,96 0,50 O 1" (25,4 MM) | CENTO | 0.007 | 71.96 | 0.50372
| 88278 MONTADOR DE ESTRUTURA METÁLICA COM ENCARGOS COMPLEMENTARES H CR 0,2130000 20,63 4,39 | H | 0.213 | 20.63 | 4.3942
| 88316 SERVENTE COM ENCARGOS COMPLEMENTARES H CR 0,1050000 16,52 1,73 | H | 0.105 | 16.52 | 1.7346
| 93281 GUINCHO ELÉTRICO DE COLUNA, CAPACIDADE 400 KG, COM MOTO FREIO, MOTOR TRIFÁ CHP AS 0,0067000 23,36 0,15 SICO DE 1,25 CV - CHP DIURNO. AF_03/2016 | CHP | 0.0067 | 23.36 | 0.15651
| 93282 GUINCHO ELÉTRICO DE COLUNA, CAPACIDADE 400 KG, COM MOTO FREIO, MOTOR TRIFÁ CHI AS 0,0093000 22,69 0,21 SICO DE 1,25 CV - CHI DIURNO. AF_03/2016 | CHI | 0.0093 | 22.69 | 0.21102
0
0
0
|  | TOTAL |  |  | 26.38
BLOCO BASE PILAR DO PERGOLADO
|  | UND | QUANT | VALOR | TOTAL
1527 | CONCRETO USINADO BOMBEAVEL, CLASSE DE RESISTENCIA C25, COM BRITA 0 E 1, SLUMP = 100 +/- 20 MM, INCLUI SERVICO DE BOMBEAMENTO (NBR 8953) | M3 | 1.103 | 281.36 | 310.3401
92418 | MONTAGEM E DESMONTAGEM DE FÔRMA DE PILARES RETANGULARES E ESTRUTURAS SIMILARES COM ÁREA MÉDIA DAS SEÇÕES MENOR OU IGUAL A 0,25 M², PÉ-DIREITO SIMPLES, EM CHAPA DE MADEIRA COMPENSADA RESINADA, 4 UTILIZAÇÕES. AF_ 12/2015 | M2 | 7.94 | 67.57 | 536.5058
96544 | ARMAÇÃO DE BLOCO, VIGA BALDRAME OU SAPATA UTILIZANDO AÇO CA-50 DE 6,3 MM - MONTAGEM. AF_06/2017 | KG | 20.07 | 11.15 | 223.7805
1070.6264
1 | COMPOSIÇÃO DO CONCRETO - M3
COTAÇÃO | CONCRETO USINADO BOMBEAVEL, CLASSE DE RESISTENCIA C30, COM BRITA 0 E 1, SLUMP = 100 +/- 20 MM, EXCLUI SERVICO DE BOMBEAMENTO (NBR 8953) | M3 | 1 | 330 | 330
COTAÇÃO | SERVIÇO DE BOMBEAMENTO | M3 | 1 | 25 | 25
|  | TOTAL |  |  | 355
2 | DESEMPENAMENTO E POLIMENTO DE PISO/JUNTA DE DILATAÇÃO A CADA 3MX3M - M2
95282 | DESEMPENADEIRA DE CONCRETO, PESO DE 75KG, 4 PÁS, MOTOR A GASOLINA, POTÊNCIA 5,5 HP - CHP DIURNO. AF_09/2016 | CHP | 0.35 | 4.36 | 1.526
88309 | PEDREIRO COM ENCARGOS COMPLEMENTARES | H | 0.37 | 22.36 | 8.2732
88316 | SERVENTE COM ENCARGOS COMPLEMENTARES | H | 0.37 | 16.52 | 6.1124
|  | TOTAL |  |  | 15.9116
|  |  |  | BDI 21% | 19.253
3 | COMPOSIÇÃO CAMADDA BRITA 0 ESP=2CM, ARMAÇÃO, CONCRETAGEM, LANÇADO E REGUADO - M2
21141 | TELA DE ACO SOLDADA NERVURADA CA-60, Q-92, (1,48 KG/M2), DIAMETRO DO FIO = 4,2 MM, M2 8,56 LARGURA = 2,45 X 60 M DE COMPRIMENTO, ESPACAMENTO DA MALHA = 15 X 15 CM | M2 | 1.08 | 8.56 | 9.2448
88245 | ARMADOR COM ENCARGOS COMPLEMENTARES | H | 0.1 | 22.21 | 2.221
88309 | PEDREIRO COM ENCARGOS COMPLEMENTARES | H | 0.12 | 22.36 | 2.6832
88316 | SERVENTE COM ENCARGOS COMPLEMENTARES | H | 0.12 | 16.52 | 1.9824
90586 | VIBRADOR DE IMERSÃO, DIÂMETRO DE PONTEIRA 45MM, MOTOR ELÉTRICO TRIFÁSICO POTÊNCIA DE 2 CV - CHP DIURNO. AF_06/2015 | CHP | 0.066 | 1.16 | 0.07656
90587 | VIBRADOR DE IMERSÃO, DIÂMETRO DE PONTEIRA 45MM, MOTOR ELÉTRICO TRIFÁSICO POTÊNCIA DE 2 CV - CHI DIURNO. AF_06/2015 | CHI | 0.066 | 0.29 | 0.01914
83683 | CAMADA HORIZONTAL DRENANTE C/ PEDRA BRITADA 1 E 2, ESPESSURA 2CM | M3 | 0.02 | 120.8 | 2.416
|  | TOTAL |  |  | 18.6431
|  |  |  | BDI 21% | 22.5582
4 | ALAMBRADO DA QUADRA ALTURA 5M - M2
333 | ARAME GALVANIZADO 14 BWG, D = 2,11 MM (0,026 KG/M) | KG | 0.07 | 14 | 0.98
335 | ARAME GALVANIZADO 10 BWG, 3,40 MM (0,0713 KG/M) KG | KG | 0.15 | 12.1 | 1.815
7158 | TELA DE ARAME GALV QUADRANGULAR / LOSANGULAR, FIO 2,77 MM (12 BWG), MALHA 5 X 5 CM, H = 4,7 M | M2 | 1.05 | 23.42 | 24.591
21012 | TUBO ACO GALVANIZADO COM COSTURA, CLASSE LEVE, DN 40 MM ( 1 1/2"), E = 3,00 MM, M 28,29 *3,48* KG/M (NBR 5580) | M | 0.41 | 28.29 | 11.5989
21013 | TUBO ACO GALVANIZADO COM COSTURA, CLASSE LEVE, DN 50 MM ( 2"), E = 3,00 MM, *4,40* M 36,93 KG/M (NBR 5580) | M | 1.18 | 36.93 | 43.5774
8315 | SERRALHEIRO COM ENCARGOS COMPLEMENTARES | H | 0.5 | 22.21 | 11.105
88316 | SERVENTE COM ENCARGOS COMPLEMENTARES | H | 0.43 | 16.52 | 7.1036
|  | TOTAL |  |  | 100.7709
|  |  |  | BDI 21% | 121.9328
5 | REDE DE FECHAMENTO DE ALAMBRADO DA QUADRA ALTURA 2M - M2
DEINFRA - 42872 | REDE DE NYLON PARA PROTEÇÃO COM ESTRUTURA - FIO 4MM MALHA 10X10CM - PARA FECHAMENTO DE ALAMBRADO LATERAL DA QUADRA | M2 | 1.05 | 12.26 | 12.873
MERCADO | CABO DE AÇO 4,8MM | M | 0.52 | 5.9 | 3.068
MERCADO | ESTICADOR DE CABO DE AÇO | UND | 0.045 | 8 | 0.36
333 | ARAME GALVANIZADO 14 BWG, D = 2,11 MM (0,026 KG/M) | KG | 0.02 | 14 | 0.28
88309 | PEDREIRO COM ENCARGOS COMPLEMENTARES | H | 0.1 | 22.36 | 2.236
88316 | SERVENTE COM ENCARGOS COMPLEMENTARES | H | 0.1 | 16.52 | 1.652
|  | TOTAL |  |  | 20.469
|  |  |  | BDI 21% | 24.7675
ESTRUTURA DE MADEIRA PARA COBETURA DE BANHEIRO - M2
|  | UND | QUANT | VALOR | TOTAL
4425 | VIGA DE MADEIRA NAO APARELHADA 6 X 12 CM, MACARANDUBA, ANGELIM OU EQUIVALE M CR 0,2220000 23,18 5,14 NTE DA REGIAO | M | 0.222 | 23.18 | 5.146
4430 | CAIBRO DE MADEIRA NAO APARELHADA *5 X 6* CM, MACARANDUBA, ANGELIM OU EQUIV M C 0,5560000 11,97 6,65 ALENTE DA REGIAO | M | 0.556 | 11.97 | 6.6553
4472 | VIGA DE MADEIRA NAO APARELHADA *6 X 16* CM, MACARANDUBA, ANGELIM OU EQUIVA M CR 0,0740000 31,56 2,33 LENTE DA REGIAO | M | 0.074 | 31.56 | 2.3354
5075 | PREGO DE ACO POLIDO COM CABECA 18 X 30 (2 3/4 X 10) KG CR 0,1200000 9,88 1,18 | KG | 0.12 | 9.88 | 1.1856
88239 | AJUDANTE DE CARPINTEIRO COM ENCARGOS COMPLEMENTARES H CR 0,0730000 19,16 1,39 | H | 0.073 | 19.16 | 1.3987
88262 | CARPINTEIRO DE FORMAS COM ENCARGOS COMPLEMENTARES H CR 0,1160000 23,57 2,73 | H | 0.116 | 23.57 | 2.7341
93281 | GUINCHO ELÉTRICO DE COLUNA, CAPACIDADE 400 KG, COM MOTO FREIO, MOTOR TRIFÁ CHP AS 0,0062000 23,36 0,14 SICO DE 1,25 CV - CHP DIURNO. AF_03/2016 | CHP | 0.0062 | 23.36 | 0.14483
93282 | GUINCHO ELÉTRICO DE COLUNA, CAPACIDADE 400 KG, COM MOTO FREIO, MOTOR TRIFÁ CHI AS 0,0091000 22,69 0,20 SICO DE 1,25 CV - CHI DIURNO. AF_03/2016 | CHI | 0.0091 | 22.69 | 0.20648
|  | TOTAL |  |  | 19.8064
|  |  |  | BDI 21% | 23.9658
COMPOSIÇÃO PREVIA 01 | ESTRUTURA DE MADEIRA PARA COBETURA DE BANHEIRO- M2
|  | UND | QUANT | VALOR | TOTAL
4425 | VIGA DE MADEIRA NAO APARELHADA 6 X 12 CM, MACARANDUBA, ANGELIM OU EQUIVALE M CR 0,2220000 23,18 5,14 NTE DA REGIAO | M | 0.95 | 23.18 | 22.021
4430 | CAIBRO DE MADEIRA NAO APARELHADA *5 X 6* CM, MACARANDUBA, ANGELIM OU EQUIV M C 0,5560000 11,97 6,65 ALENTE DA REGIAO | M | 0.95 | 11.97 | 11.3715
4472 | VIGA DE MADEIRA NAO APARELHADA *6 X 16* CM, MACARANDUBA, ANGELIM OU EQUIVA M CR 0,0740000 31,56 2,33 LENTE DA REGIAO | M | 0.26 | 31.56 | 8.2056
5075 | PREGO DE ACO POLIDO COM CABECA 18 X 30 (2 3/4 X 10) KG CR 0,1200000 9,88 1,18 | KG | 0.12 | 9.88 | 1.1856
88239 | AJUDANTE DE CARPINTEIRO COM ENCARGOS COMPLEMENTARES H CR 0,0730000 19,16 1,39 | H | 0.073 | 19.16 | 1.3987
88262 | CARPINTEIRO DE FORMAS COM ENCARGOS COMPLEMENTARES H CR 0,1160000 23,57 2,73 | H | 0.116 | 23.57 | 2.7341
93281 | GUINCHO ELÉTRICO DE COLUNA, CAPACIDADE 400 KG, COM MOTO FREIO, MOTOR TRIFÁ CHP AS 0,0062000 23,36 0,14 SICO DE 1,25 CV - CHP DIURNO. AF_03/2016 | CHP | 0.0062 | 23.36 | 0.14483
93282 | GUINCHO ELÉTRICO DE COLUNA, CAPACIDADE 400 KG, COM MOTO FREIO, MOTOR TRIFÁ CHI AS 0,0091000 22,69 0,20 SICO DE 1,25 CV - CHI DIURNO. AF_03/2016 | CHI | 0.0091 | 22.69 | 0.20648
|  | TOTAL |  |  | 47.2678
|  |  |  | BDI 21% | 57.1941
6 | ESTRUTURA PARA COBERTURA DE VARANDA - M2
|  | UND | QUANT | VALOR | TOTAL
40536 | VIGA - PERFIL "U" ENRIJECIDO DE ACO GALVANIZADO, DOBRADO, 150 X 60 X 20 MM, E = 3 KG MM | KG | 1.725 | 6.46 | 11.1435
40549 | PARAFUSO, COMUM, ASTM A307, SEXTAVADO, DIAMETRO 1/2" (12,7 MM), COMPRIMENT CENTO CR 0,0070000 71,96 0,50 O 1" (25,4 MM) | CENTO | 0.007 | 71.96 | 0.50372
| 88278 MONTADOR DE ESTRUTURA METÁLICA COM ENCARGOS COMPLEMENTARES H CR 0,2130000 20,63 4,39 | H | 0.213 | 20.63 | 4.3942
| 88316 SERVENTE COM ENCARGOS COMPLEMENTARES H CR 0,1050000 16,52 1,73 | H | 0.105 | 16.52 | 1.7346
| 93281 GUINCHO ELÉTRICO DE COLUNA, CAPACIDADE 400 KG, COM MOTO FREIO, MOTOR TRIFÁ CHP AS 0,0067000 23,36 0,15 SICO DE 1,25 CV - CHP DIURNO. AF_03/2016 | CHP | 0.0067 | 23.36 | 0.15651
| 93282 GUINCHO ELÉTRICO DE COLUNA, CAPACIDADE 400 KG, COM MOTO FREIO, MOTOR TRIFÁ CHI AS 0,0093000 22,69 0,21 SICO DE 1,25 CV - CHI DIURNO. AF_03/2016 | CHI | 0.0093 | 22.69 | 0.21102
84660 | FUNDO PREPARADOR PRIMER SINTETICO, PARA ESTRUTURA METALICA, UMA DEMÃO, M2 CR 6,29 ESPESSURA DE 25 MICRA | M² | 0.3 | 6.29 | 1.887
0
0
|  | TOTAL |  |  | 20.0305
|  |  |  | BDI 21% | 24.237
COMPOSIÇÃO - 7 | TERÇAS METÁLICAS - M
|  | UND | QUANT | VALOR | TOTAL
COTAÇÃO | PERFIL "U" ENRIJECIDO DE ACO DOBRADO (75 X 40 X 15)MM, E = 2,65 MM | M | 1 | 15.46 | 15.46
40549 | PARAFUSO, COMUM, ASTM A307, SEXTAVADO, DIAMETRO 1/2" (12,7 MM), COMPRIMENTO 1" (25,4 MM) | CENTO | 0.007 | 71.96 | 0.50372
88278 | MONTADOR DE ESTRUTURA METÁLICA COM ENCARGOS COMPLEMENTARES | H | 0.16 | 20.63 | 3.3008
88316 | SERVENTE COM ENCARGOS COMPLEMENTARES | H | 0.16 | 16.52 | 2.6432
93281 | GUINCHO ELÉTRICO DE COLUNA, CAPACIDADE 400 KG, COM MOTO FREIO, MOTOR TRIFÁSICO DE 1,25 CV - CHP DIURNO. AF_03/2016 | CHP | 0.0067 | 23.36 | 0.15651
93282 | GUINCHO ELÉTRICO DE COLUNA, CAPACIDADE 400 KG, COM MOTO FREIO, MOTOR TRIFÁSICO DE 1,25 CV - CHI DIURNO. AF_03/2016 | CHI | 0.0093 | 22.69 | 0.21102
84660 | FUNDO PREPARADOR PRIMER SINTETICO, PARA ESTRUTURA METALICA, UMA DEMÃO, ESPESSURA DE 25 MICRA | M² | 0.185 | 6.29 | 1.1637
|  | TOTAL |  |  | 23.4389
|  |  |  | BDI 21% | 28.3611
8 | TRELIÇA/VIGA VARANDA - UND
|  | UND | QUANT | VALOR | TOTAL
40535 | PERFIL "U" SIMPLES DE ACO GALVANIZADO DOBRADO 75 X *40* MM, E = 2,65 MM KG CR 6,46 | KG | 132.9 | 6.46 | 858.534
10997 | ELETRODO REVESTIDO AWS - E7018, DIAMETRO IGUAL A 4,00 MM KG C 0,5220000 28,60 14,92 | KG | 0.522 | 28.6 | 14.9292
92258 | INSTALAÇÃO DE TESOURA (INTEIRA OU MEIA), EM AÇO, PARA VÃOS MAIORES OU IGUA UN AS 1,0000000 264,88 264,88 IS A 10,0 M E MENORES QUE 12,0 M, INCLUSO IÇAMENTO. AF_12/2015 | UND | 1 | 264.88 | 264.88
40549 | PARAFUSO, COMUM, ASTM A307, SEXTAVADO, DIAMETRO 1/2" (12,7 MM), COMPRIMENT CENTO CR 0,0070000 71,96 0,50 O 1" (25,4 MM) | CENTO | 0.007 | 71.96 | 0.50372
88278 | MONTADOR DE ESTRUTURA METÁLICA COM ENCARGOS COMPLEMENTARES H CR 0,2130000 20,63 4,39 | H | 2.844 | 20.63 | 58.6717
88316 | SERVENTE COM ENCARGOS COMPLEMENTARES H CR 0,1050000 16,52 1,73 | H | 0.656 | 16.52 | 10.8371
93281 | GUINCHO ELÉTRICO DE COLUNA, CAPACIDADE 400 KG, COM MOTO FREIO, MOTOR TRIFÁ CHP AS 0,0067000 23,36 0,15 SICO DE 1,25 CV - CHP DIURNO. AF_03/2016 | CHP | 0.0067 | 23.36 | 0.15651
93282 | GUINCHO ELÉTRICO DE COLUNA, CAPACIDADE 400 KG, COM MOTO FREIO, MOTOR TRIFÁ CHI AS 0,0093000 22,69 0,21 SICO DE 1,25 CV - CHI DIURNO. AF_03/2016 | CHI | 0.0093 | 22.69 | 0.21102
84660 | FUNDO PREPARADOR PRIMER SINTETICO, PARA ESTRUTURA METALICA, UMA DEMÃO, M2 CR 6,29 ESPESSURA DE 25 MICRA | M² | 13.74 | 6.29 | 86.4246
0
0
|  | TOTAL |  |  | 1295.1479
|  |  |  | BDI 21% | 1567.1289
9 | PILAR METÁLICO (15x12) - UND
|  | UND | QUANT | VALOR | TOTAL
40536 | PERFIL "U" ENRIJECIDO DE ACO GALVANIZADO, DOBRADO, 150 X 60 X 20 MM, E = 3,00 MM KG CR 6,46 | KG | 40.7 | 6.46 | 262.922
10997 | ELETRODO REVESTIDO AWS - E7018, DIAMETRO IGUAL A 4,00 MM KG C 0,2340000 28,60 6,69 | KG | 0.234 | 28.6 | 6.6924
88278 | MONTADOR DE ESTRUTURA METÁLICA COM ENCARGOS COMPLEMENTARES H CR 1,4220000 20,63 29,33 | H | 1.8 | 20.63 | 37.134
88316 | SERVENTE COM ENCARGOS COMPLEMENTARES H CR 0,3280000 16,52 5,41 | H | 0.9 | 16.52 | 14.868
84660 | FUNDO PREPARADOR PRIMER SINTETICO, PARA ESTRUTURA METALICA, UMA DEMÃO, M2 CR 6,29 ESPESSURA DE 25 MICRA | M² | 1.5 | 6.29 | 9.435
0
0
|  | TOTAL |  |  | 331.0514
|  |  |  | BDI 21% | 400.5722
10 | ESTRUTURA DE SUPORTE PALTIBANDA/VARANDA - UND |  |  |  |  | 10.68 | KG | COM20% | > | 12.816
|  | UND | QUANT | VALOR | TOTAL
COTAÇÃO/LEROY | TUBO QUADRADO 20X20MM - E=1,20 - 0,72KG/M | KG | 24.41 | 12.82 | 312.9362
10997 | ELETRODO REVESTIDO AWS - E7018, DIAMETRO IGUAL A 4,00 MM KG C 0,5220000 28,60 14,92 | KG | 0.522 | 28.6 | 14.9292
92258 | INSTALAÇÃO DE TESOURA (INTEIRA OU MEIA), EM AÇO, PARA VÃOS MAIORES OU IGUA UN AS 1,0000000 264,88 264,88 IS A 10,0 M E MENORES QUE 12,0 M, INCLUSO IÇAMENTO. AF_12/2015 | UND | 1 | 264.88 | 264.88
40549 | PARAFUSO, COMUM, ASTM A307, SEXTAVADO, DIAMETRO 1/2" (12,7 MM), COMPRIMENT CENTO CR 0,0070000 71,96 0,50 O 1" (25,4 MM) | CENTO | 0.007 | 71.96 | 0.50372
88278 | MONTADOR DE ESTRUTURA METÁLICA COM ENCARGOS COMPLEMENTARES H CR 0,2130000 20,63 4,39 | H | 2.844 | 20.63 | 58.6717
88316 | SERVENTE COM ENCARGOS COMPLEMENTARES H CR 0,1050000 16,52 1,73 | H | 0.656 | 16.52 | 10.8371
93281 | GUINCHO ELÉTRICO DE COLUNA, CAPACIDADE 400 KG, COM MOTO FREIO, MOTOR TRIFÁ CHP AS 0,0067000 23,36 0,15 SICO DE 1,25 CV - CHP DIURNO. AF_03/2016 | CHP | 0.0067 | 23.36 | 0.15651
93282 | GUINCHO ELÉTRICO DE COLUNA, CAPACIDADE 400 KG, COM MOTO FREIO, MOTOR TRIFÁ CHI AS 0,0093000 22,69 0,21 SICO DE 1,25 CV - CHI DIURNO. AF_03/2016 | CHI | 0.0093 | 22.69 | 0.21102
84660 | FUNDO PREPARADOR PRIMER SINTETICO, PARA ESTRUTURA METALICA, UMA DEMÃO, M2 CR 6,29 ESPESSURA DE 25 MICRA | M² | 2.72 | 6.29 | 17.1088
0
0
|  | TOTAL |  |  | 680.2343
|  |  |  | BDI 21% | 823.0835
11 | VASO SANITÁRIO INFANTIL /ADULTO
|  | UND | QUANT | VALOR | TOTAL
1380 | CIMENTO BRANCO KG CR 0,2500000 2,81 0,7 | UND | 0.25 | 2.81 | 0.7025
6138 | VEDACAO PVC, 100 MM, PARA SAIDA VASO SANITARIO UN CR 1,0000000 1,41 1,41 | UND | 1 | 1.41 | 1.41
6140 | BOLSA DE LIGACAO EM PVC FLEXIVEL PARA VASO SANITARIO 1.1/2 " (40 MM) UN CR 1,0000000 2,24 2,24 | UND | 1 | 2.24 | 2.24
6142 | CONJUNTO DE LIGACAO PARA BACIA SANITARIA EM PLASTICO BRANCO COM TUBO, CANO UN CR 1,0000000 6,76 6,76 PLA E ANEL DE EXPANSAO (TUBO 1.1/2 '' X 20 CM) | UND | 1 | 6.76 | 6.76
11761 | ASSENTO VASO SANITARIO INFANTIL EM PLASTICO BRANCO UN CR 1,0000000 43,94 43,94 | UND | 1 | 43.94 | 43.94
10421 | BACIA SANITARIA (VASO) CONVENCIONAL DE LOUCA COR UN CR 133,70 | UND | 1 | 133.7 | 133.7
11786 | VASO SANITARIO SIFONADO INFANTIL/ADULTO LOUCA BRANCA UN CR 1,0000000 225,01 225,01 | UND |  | 150 | 0
11955 | PARAFUSO DE LATAO COM ACABAMENTO CROMADO PARA FIXAR PECA SANITARIA, INCLUI UN CR 2,0000000 1,72 3,44 PORCA CEGA, ARRUELA E BUCHA DE NYLON TAMANHO S-10 | UND | 2 | 1.72 | 3.44
88267 | ENCANADOR OU BOMBEIRO HIDRÁULICO COM ENCARGOS COMPLEMENTARES H CR 3,3000000 22,63 74,67 | H | 3.3 | 22.63 | 74.679
88316 | SERVENTE COM ENCARGOS COMPLEMENTARES H CR 3,3000000 16,52 54,51 | H | 3.3 | 22.63 | 74.679
|  | TOTAL |  |  | 341.5505
|  |  |  | BDI 21% | 413.2761
FOSSA SÉPTICA DE ALVENARIA - UND
|  | UND | QUANT | VALOR | TOTAL
0
0
0
0
0
0
0
0
0
|  | TOTAL |  |  | 0
BLOCO DE FUNDAÇÃO (50x50x30)cm POR UNIDADE
|  | UND | QUANT | VALOR | TOTAL
94965 | CONCRETO FCK = 25MPA, TRAÇO 1:2,3:2,7 (CIMENTO/ AREIA MÉDIA/ BRITA 1) M3 CR 325,54 - PREPARO MECÂNICO COM BETONEIRA 400 L. AF_07/2016 | M³ | 0.0825 | 325.54 | 26.8571
96531 | FABRICAÇÃO, MONTAGEM E DESMONTAGEM DE FÔRMA PARA BLOCO DE COROAMENTO, EM MADEIRA SERRADA, E=25 MM, 2 UTILIZAÇÕES. AF_06/2017 | M² | 0.6 | 94.87 | 56.922
96544 | ARMAÇÃO DE BLOCO, VIGA BALDRAME OU SAPATA UTILIZANDO AÇO CA-50 DE 6,3 KG CR 11,05 MM - MONTAGEM. AF_06/2017 | KG | 2.7048 | 11.15 | 30.1585
88239 | AJUDANTE DE CARPINTEIRO COM ENCARGOS COMPLEMENTARES | H | 0.35 | 19.73 | 6.9055
88262 | CARPINTEIRO DE FORMAS COM ENCARGOS COMPLEMENTARES | H | 0.35 | 24.32 | 8.512
88309 | PEDREIRO COM ENCARGOS COMPLEMENTARES | H | 0.12 | 22.36 | 2.6832
88316 | SERVENTE COM ENCARGOS COMPLEMENTARES | H | 0.12 | 16.52 | 1.9824
134.0207
COMPOSIÇÃO ORIGINAL SINAPI | TESOURA DE MADEIRA - UND
|  | UND | QUANT | VALOR | TOTAL
4344 | PARAFUSO FRANCES METRICO ZINCADO, DIAMETRO 12 MM, COMPRIMENTO 150 MM, COM UN CR 4,0000000 8,05 32,20 PORCA SEXTAVADA E ARRUELA DE PRESSAO MEDIA | UND | 4 | 8.05 | 32.2
4400 | CAIBRO DE MADEIRA NAO APARELHADA *6 X 8* CM, MACARANDUBA, ANGELIM OU EQUIV M CR 7,0000000 15,15 106,05 ALENTE DA REGIAO | M | 7 | 15.15 | 106.05
4415 | SARRAFO DE MADEIRA NAO APARELHADA 2,5 X 5 CM, MACARANDUBA, ANGELIM OU EQUI M CR 4,5000000 5,30 23,85 VALENTE DA REGIAO | M | 4.5 | 5.3 | 23.85
4425 | VIGA DE MADEIRA NAO APARELHADA 6 X 12 CM, MACARANDUBA, ANGELIM OU EQUIVALE M CR 11,0000000 23,24 255,64 NTE DA REGIAO | M | 11 | 23.24 | 255.64
4472 | VIGA DE MADEIRA NAO APARELHADA *6 X 16* CM, MACARANDUBA, ANGELIM OU EQUIVA M CR 10,0000000 31,64 316,40 LENTE DA REGIAO | M | 10 | 31.64 | 316.4
6193 | TABUA DE MADEIRA NAO APARELHADA *2,5 X 20* CM, CEDRINHO OU EQUIVALENTE DA M CR 3,0000000 12,50 37,50 REGIAO | M | 3 | 12.5 | 37.5
21142 | ESTRIBO COM PARAFUSO EM CHAPA DE FERRO FUNDIDO DE 2" X 3/16" X 35 CM, SECA UN CR 1,0000000 17,67 17,67 O "U", PARA MADEIRAMENTO DE TELHADO | UND | 1 | 17.67 | 17.67
39027 | PREGO DE ACO POLIDO COM CABECA 19 X 36 (3 1/4 X 9) KG CR 2,7000000 10,67 28,80 | KG | 2.7 | 10.67 | 28.809
40623 | CHAPA PARA EMENDA DE VIGA, EM ACO GROSSO, QUALIDADE ESTRUTURAL, BITOLA 3/1 PAR CR 1,0000000 32,48 32,48 6 ", E= 4,75 MM, 4 FUROS, LARGURA 45 MM, COMPRIMENTO 500 MM | PAR | 1 | 32.48 | 32.48
8239 | AJUDANTE DE CARPINTEIRO COM ENCARGOS COMPLEMENTARES H CR 4,3230000 19,73 85,29 | H | 4.323 | 19.73 | 85.2928
88262 | CARPINTEIRO DE FORMAS COM ENCARGOS COMPLEMENTARES H CR 18,7350000 24,32 455,63 | H | 18.735 | 24.32 | 455.6352
92261 | INSTALAÇÃO DE TESOURA (INTEIRA OU MEIA), BIAPOIADA, EM MADEIRA NÃO APARELH UN AS 1,0000000 499,50 499,50 ADA, PARA VÃOS MAIORES OU IGUAIS A 8,0 M E MENORES QUE 10,0 M, INCLUSO IÇA MENTO. AF_12/2015 | UND | 1 | 499.5 | 499.5
|  | TOTAL |  |  | 1891.027
|  |  |  | BDI 21% | 2288.1427
COMPOSIÇÃO XX | TESOURA DE MADEIRA - UND
|  | UND | QUANT | VALOR | TOTAL
4344 | PARAFUSO FRANCES METRICO ZINCADO, DIAMETRO 12 MM, COMPRIMENTO 150 MM, COM PORCA SEXTAVADA E ARRUELA DE PRESSAO MEDIA | UND | 4 | 8.05 | 32.2
4400 | CAIBRO DE MADEIRA NAO APARELHADA *6 X 8* CM, MACARANDUBA, ANGELIM OU EQUIVALENTE DA REGIAO | M |  | 15.15 | 0
4415 | SARRAFO DE MADEIRA NAO APARELHADA 2,5 X 5 CM, MACARANDUBA, ANGELIM OU EQUIVALENTE DA REGIAO | M |  | 5.3 | 0
4425 | VIGA DE MADEIRA NAO APARELHADA 6 X 12 CM, MACARANDUBA, ANGELIM OU EQUIVALENTE DA REGIAO | M |  | 23.24 | 0
4426 | VIGA DE MADEIRA NAO APARELHADA 6 X 12 CM, MACARANDUBA, ANGELIM OU EQUIVALENTE DA REGIAO | M |  | 24.24 | 0
COTAÇÃO LOCAL | VIGA DE MADEIRA NAO APARELHADA *5 X 10* CM, PINHEIRO | M | 6 | 7 | 42
6193 | TABUA DE MADEIRA NAO APARELHADA *2,5 X 20* CM, CEDRINHO OU EQUIVALENTE DA REGIAO (PINHEIRO) | M |  | 12.5 | 0
COTAÇÃO LOCAL | TABUA DE MADEIRA NAO APARELHADA *2,5 X 20* CM, PINHEIRO | M | 73.5 | 7 | 514.5
21142 | ESTRIBO COM PARAFUSO EM CHAPA DE FERRO FUNDIDO DE 2" X 3/16" X 35 CM, SECA O "U", PARA MADEIRAMENTO DE TELHADO | UND | 1 | 17.67 | 17.67
39027 | PREGO DE ACO POLIDO COM CABECA 19 X 36 (3 1/4 X 9) | KG | 2.7 | 10.67 | 28.809
40623 | CHAPA PARA EMENDA DE VIGA, EM ACO GROSSO, QUALIDADE ESTRUTURAL, BITOLA 3/16 ", E= 4,75 MM, 4 FUROS, LARGURA 45 MM, COMPRIMENTO 500 MM | PAR |  | 32.48 | 0
8239 | AJUDANTE DE CARPINTEIRO COM ENCARGOS COMPLEMENTARES | H | 4.323 | 19.73 | 85.2928
88262 | CARPINTEIRO DE FORMAS COM ENCARGOS COMPLEMENTARES | H | 18.735 | 24.32 | 455.6352
92261 | INSTALAÇÃO DE TESOURA (INTEIRA OU MEIA), BIAPOIADA, EM MADEIRA NÃO APARELHADA, PARA VÃOS MAIORES OU IGUAIS A 8,0 M E MENORES QUE 10,0 M, INCLUSO IÇAMENTO. AF_12/2015 | H | 1 | 499.5 | 499.5
|  | TOTAL |  |  | 1675.607
|  |  |  | BDI 21% | 2027.4845
COMPOSIÇÃO XX | REMOÇÃO E REINSTALAÇÃO DE BANCADA DE GRANITO COM 4 CUBAS - UND
|  | UND | QUANT | VALOR | TOTAL
86884 | ENGATE FLEXÍVEL EM PLÁSTICO BRANCO, 1/2" X 30CM - FORNECIMENTO E INSTALAÇÃO. AF_12/2013 | UND | 4 | 6.99 | 27.96
86895 | BANCADA DE GRANITO CINZA POLIDO PARA LAVATÓRIO 0,50 X 0,60 M - FORNECIMENTO E INSTALAÇÃO. AF_12/2013 | UND |  | 274.62 | 0
86906 | TORNEIRA CROMADA DE MESA, 1/2" OU 3/4", PARA LAVATÓRIO, PADRÃO POPULAR - FORNECIMENTO E INSTALAÇÃO. AF_12/2013 | UND | 4 | 54.07 | 216.28
86937 | CUBA DE EMBUTIR OVAL EM LOUÇA BRANCA, 35 X 50CM OU EQUIVALENTE, INCLUSO VÁLVULA EM METAL CROMADO E SIFÃO FLEXÍVEL EM PVC - FORNECIMENTO E INSTALAÇÃO. AF_12/2013 | UND |  | 141.72 | 0
88309 | PEDREIRO COM ENCARGOS COMPLEMENTARES | H | 5 | 22.36 | 111.8
88316 | SERVENTE COM ENCARGOS COMPLEMENTARES | H | 5 | 16.52 | 82.6
|  | TOTAL |  |  | 438.64
|  |  |  | BDI 21% | 530.7544
COMPOSIÇÃO 13 | TELHAMENTO TERMOACUSTICO - M²
|  | UND | QUANT | VALOR | TOTAL
| 11029 HASTE RETA PARA GANCHO DE FERRO GALVANIZADO, COM ROSCA 1/4 " X 30 CM PARA CJ CR 4,1500000 1,05 4,35 FIXACAO DE TELHA METALICA, INCLUI PORCA E ARRUELAS DE VEDACAO | CJ | 4.15 | 1.05 | 4.3575
| 42172 TELHA GALVALUME COM ISOLAMENTO TERMOACUSTICO EM ESPUMA RIGIDA DE POLIURETA M2 AS 1,1460000 121,97 139,77 NO (PU) INJETADO, E = 30 MM, DENSIDADE 35 KG/M3, COM DUAS FACES TRAPEZOIDA IS (NAO INCLUI ACESSORIOS DE FIXACAO) (COLETADO CAIXA) | M² | 1.146 |  | 0
| TELHA ISOLANTE COM NUCLEO EM POLIESTIRENO (EPS), E = 30 MM, REVESTIDA EM ACO M2 101,80 ZINCADO *0,5* MM COM PRE-PINTURA NAS DUAS FACES, FACE SUPERIOR EM TELHA TRAPEZOIDAL E FACE INFERIOR EM CHAPA PLANA (NAO INCLUI ACESSORIOS DE FIXACAO) | M² | 1.15 | 72.37 | 83.2255
| 88316 SERVENTE COM ENCARGOS COMPLEMENTARES H CR 0,0620000 16,53 1,02 | H | 0.062 | 16.53 | 1.0249
| 88323 TELHADISTA COM ENCARGOS COMPLEMENTARES H CR 0,0560000 22,63 1,26 | H | 0.056 | 22.63 | 1.2673
| 93281 GUINCHO ELÉTRICO DE COLUNA, CAPACIDADE 400 KG, COM MOTO FREIO, MOTOR TRIFÁ CHP AS 0,0009000 23,52 0,02 SICO DE 1,25 CV - CHP DIURNO. AF_03/2016 | CHP | 0.0006 | 23.52 | 0.014112
| 93282 GUINCHO ELÉTRICO DE COLUNA, CAPACIDADE 400 KG, COM MOTO FREIO, MOTOR TRIFÁ CHI AS 0,0012000 22,69 0,02 SICO DE 1,25 CV - CHI DIURNO. AF_03/2016 | CHI | 0.0012 | 22.69 | 0.027228
0
0
0
|  | TOTAL |  |  | 89.9165
|  |  |  | BDI 21% | 108.7989

## MEMORIAL DE CALCULO
SERVIÇOS PRELIMINARES
locação de pontos | 180 | 1 | 1 |  | 180 | und
0
|  |  |  | subtotal | 180
TERRAPLANAGEM
limpeza de camada vegetal | 1148.86 | 1 | 1 | 1 | 1148.86 | m²
| 734.37 | 1 | 1 | 1 | 734.37
| 453.86 | 1 | 1 | 1 | 453.86
| 118.03 | 1 | 1 | 1 | 118.03
| 120.59 | 1 | 1 | 1 | 120.59
| 55.07 | 1 | 1 | 1 | 55.07
| 254.39 | 1 | 1 | 1 | 254.39
|  |  |  | subtotal | 2885.17
escavação | 1148.86 | 0.1 | 1 | 1 | 114.886 | m³
| 734.37 | 0.1 | 1 | 1 | 73.437
| 453.86 | 0.1 | 1 | 1 | 45.386
0
0
|  |  |  | subtotal | 233.709
aterro compactado - area central da praça | 1148.86 | 0.3 | 1.3 | 1 | 448.0554 | m³
| 734.37 | 0.3 | 1.3 | 1 | 286.4043
| 453.86 | 0.3 | 1.3 | 1 | 177.0054
aterro compactado - perimetro meio fio | 118.03 | 0.3 | 1.3 | 1 | 46.0317
| 120.59 | 0.3 | 1.3 | 1 | 47.0301
| 55.07 | 0.3 | 1.3 | 1 | 21.4773
| 254.39 | 0.3 | 1.3 | 1 | 99.2121
0
|  |  |  | subtotal | 1125.2163
transporte para aterro - Distancia média de transporte estimado em 5km | 1125.2163 | 5 | 1 | 1 | 5626.0815 | m³
0
|  |  |  | subtotal | 5626.0815
PASSEIOS
CALÇADA EM PAVER
MEIO FIO DE TRAVAMENTO DE CALÇADA | 181.54 | 1 | 1 | 1 | 181.54
| 36.17 | 1 | 1 | 1 | 36.17
| 43.49 | 1 | 1 | 1 | 43.49
| 103.63 | 1 | 1 | 1 | 103.63
| 62.3 | 1 | 1 | 1 | 62.3
| 22.4 | 1 | 1 | 1 | 22.4
| 40 | 1 | 1 | 1 | 40
0
|  |  |  | subtotal | 489.53
COMPACTAÇÃO DE LEITO PARA PASSEIO | 238.02 | 1 | 1 | 1 | 238.02 | m²
| 219.76 | 1 | 1 | 1 | 219.76
|  | 1 | 1 | 1 | 0
|  | 1 | 1 | 1 | 0
|  | 1 | 1 | 1 | 0
0
|  |  |  | subtotal | 457.78
CALÇADA EM PAVER - PAVIMENTAÇÃO DE CALÇADAS | 238.02 | 1 | 1 | 1 | 238.02 | m²
| 219.76 | 1 | 1 | 1 | 219.76
0
|  |  |  | subtotal | 457.78
CALÇADA EM PAVER - PODOTÁTIL | 0.65 | 1 | 1 | 1 | 0.65 | m²
| 10.74 | 1 | 1 | 1 | 10.74
| 12.56 | 1 | 1 | 1 | 12.56
| 1.88 | 1 | 1 | 1 | 1.88
| 1.88 | 1 | 1 | 1 | 1.88
| 3.95 | 1 | 1 | 1 | 3.95
| 11.97 | 1 | 1 | 1 | 11.97
0
|  |  |  | subtotal | 43.63
CALÇADA EM PAVER - DESCOTADO O PISO PODOTÁTIL |  |  |  |  | 0 | m²
|  |  |  | TOTAL | 414.15
PAVIMENTO PISTA DE ROLAMENTO
MEIO FIO DE PAVIMENTAÇÃO | 28.09 | 1 | 1 | 1 | 28.09 | m
| 83.56 | 1 | 1 | 1 | 83.56
| 71.58 | 1 | 1 | 1 | 71.58
| 9.34 | 1 | 1 | 1 | 9.34
| 28.85 | 1 | 1 | 1 | 28.85
| 49.92 | 1 | 1 | 1 | 49.92
| 69.69 | 1 | 1 | 1 | 69.69
| 64.21 | 1 | 1 | 1 | 64.21
| 50.5 | 1 | 1 | 1 | 50.5
| 128.83 | 1 | 1 | 1 | 128.83
| 27.15 | 1 | 1 | 1 | 27.15
| 35.72 | 1 | 1 | 1 | 35.72
|  | 1 | 1 | 1 | 0
0
|  |  |  | subtotal | 647.44
MEIO FIO DE PAVIMENTAÇÃO - CURVO | 9.88 | 1 | 1 | 1 | 9.88 | m
| 6.3 | 1 | 1 | 1 | 6.3
| 9.96 | 1 | 1 | 1 | 9.96
| 51.28 | 1 | 1 | 1 | 51.28
| 36.09 | 1 | 1 | 1 | 36.09
| 3.22 | 1 | 1 | 1 | 3.22
| 3.2 | 1 | 1 | 1 | 3.2
| 16.63 | 1 | 1 | 1 | 16.63
| 6.41 | 1 | 1 | 1 | 6.41
| 20.84 | 1 | 1 | 1 | 20.84
| 14.17 | 1 | 1 | 1 | 14.17
| 19.36 | 1 | 1 | 1 | 19.36
| 55.71 | 1 | 1 | 1 | 55.71
| 39.57 | 1 | 1 | 1 | 39.57
0
0
|  |  |  | subtotal | 292.62
ILUMINAÇÃO
poste duplo curvo | 8 | 1 | 1 | 1 | 8 | und
0
|  |  |  | subtotal | 8
luminarias de led 200W | 16 | 1 | 1 | 1 | 16 | und
0
|  |  |  | subtotal | 16
base de concreto de concreto para postes metálicos | 0.35 | 0.35 | 0.75 | 8 | 0.735 | und
0
|  |  |  | subtotal | 0.735
cabos elétricos HEPR 10,0mm² - AZUL E PRETO | 31 | 1 | 1 | 1 | 31 | m
| 30 | 1 | 1 | 1 | 30
| 29 | 1 | 1 | 1 | 29
| 29 | 1 | 1 | 1 | 29
| 19 | 1 | 1 | 1 | 19
| 32 | 1 | 1 | 1 | 32
| 26 | 1 | 1 | 1 | 26
| 35 | 1 | 1 | 1 | 35
0
|  |  |  | subtotal | 231
cabos elétricos HEPR 10,0mm² - VERDE | 2 | 8 | 1 | 1 | 16 | m
0
|  |  |  | subtotal | 16
cabos elétricos 2,5mm² | 18 | 5 | 1 | 1 | 90 | m
0
|  |  |  | subtotal | 90
haste de aterramento para cada podte | 8 | 1 | 1 | 1 | 8 | und
0
|  |  |  | subtotal | 8
empolamento
| 27 | 0.3 | 0.8 | 1.3 | 8.424
| 25.51 | 0.3 | 0.8 | 1.3 | 7.9591
| 25.01 | 0.3 | 0.8 | 1.3 | 7.8031
| 25.17 | 0.3 | 0.8 | 1.3 | 7.853
| 14.62 | 0.3 | 0.8 | 1.3 | 4.5614
| 27.27 | 0.3 | 0.8 | 1.3 | 8.5082
| 30.31 | 0.3 | 0.8 | 1.3 | 9.4567
| 21.58 | 0.3 | 0.8 | 1.3 | 6.733
0
|  |  |  | subtotal | 61.2986
eletroduto 1" | 29 | 1 | 1 | 1 | 29 | m
| 28.51 | 1 | 1 | 1 | 28.51
| 28 | 1 | 1 | 1 | 28
| 28.17 | 1 | 1 | 1 | 28.17
| 17.61 | 1 | 1 | 1 | 17.61
| 30.27 | 1 | 1 | 1 | 30.27
| 24.58 | 1 | 1 | 1 | 24.58
| 33.31 | 1 | 1 | 1 | 33.31
0
|  |  |  | subtotal | 219.45
lastro de concreto sobre eletrodudos | 27 | 0.3 | 1 | 1 | 8.1 | m²
| 25.5 | 0.3 | 1 | 1 | 7.65
| 25 | 0.3 | 1 | 1 | 7.5
| 25.5 | 0.3 | 1 | 1 | 7.65
| 27.5 | 0.3 | 1 | 1 | 8.25
| 15 | 0.3 | 1 | 1 | 4.5
| 27.5 | 0.3 | 1 | 1 | 8.25
| 30.5 | 0.3 | 1 | 1 | 9.15
| 26 | 0.3 | 1 | 1 | 7.8
0
|  |  |  | subtotal | 68.85
FITA DE SINALIZAÇÃO PARA REDE ENTERRADA | 229.5 | 1 | 1 | 1 | 229.5 | m³
0
|  |  |  | subtotal | 229.5
reaterro de vala - considerando profundidade de até 60 cm | 27 | 0.3 | 0.6 | 1 | 4.86 | m³
| 25.5 | 0.3 | 0.6 | 1 | 4.59
| 25 | 0.3 | 0.6 | 1 | 4.5
| 25.5 | 0.3 | 0.6 | 1 | 4.59
| 27.5 | 0.3 | 0.6 | 1 | 4.95
| 15 | 0.3 | 0.6 | 1 | 2.7
| 27.5 | 0.3 | 0.6 | 1 | 4.95
| 30.5 | 0.3 | 0.6 | 1 | 5.49
| 26 | 0.3 | 0.6 | 1 | 4.68
0
|  |  |  | subtotal | 41.31
VEGETAÇÃO / URBANIZAÇÃO
plantio de grama
| 910.84 | 1 | 1 | 1 | 910.84 | m³
| 514.61 | 1 | 1 | 1 | 514.61
| 54.1 | 1 | 1 | 1 | 54.1
0
|  |  |  | subtotal | 1479.55
plantio de palmeira
| 15 | 1 | 1 | 1 | 15 | und
0
|  |  |  | subtotal | 15
EQUIPAMENTOS URBANOS
bancos e floreira de concreto armado
floreira | 0.36 | 0.45 | 32 | 1.1 | 5.7024 | m³
| 0.75 | 0.1 | 21 | 1.1 | 1.7325
0
|  |  |  | subtotal | 7.4349
placas nome de rua | 4 | 1 | 1 | 1 | 4 | und
0
|  |  |  | subtotal | 4
PAVIMENTAÇÃO
TERRAPLANAGEM
TERRAPLANAGEM PISTA DE ROLAMENTO
regularização e compactação de sub leito - pista de rolamento | 4650.72 | 1 | 1 | 1 | 4650.72 | m²
|  |  |  | subtotal | 4650.72
empolamento
escavação de execução de base - pista de rolamento | 4650.72 | 0.3 | 1.3 | 1 | 1813.7808 | m³
0
|  |  |  | subtotal | 1813.7808
PAVIMENTAÇÃO PISTA DE ROLAMENTO E ESTACIONAMENTO - PAVER
PAVIMENTAÇÃO PISTA DE ROLAMENTO
execução de sub base com rachão - pista de rolamento | 4650.72 | 0.3 | 1 | 1 | 1395.216 | m³
0
|  |  |  | subtotal | 1395.216
execução de base brita graduada - pista de rolamento | 4650.72 | 0.1 | 1 | 1 | 465.072 | m³
0
|  |  |  | subtotal | 465.072
PAVIMENTAÇÃO EM PAVER - PISTA DE ROLAMENTO | 4650.72 | 1 | 1 | 1 | 4650.72 | m²
0
|  |  |  | subtotal | 4650.72
PAVIMENTAÇÃO ESTACIONAMENTO
regularização e compactação de sub leito - estacionamento | 696.9 | 1 | 1 | 1 | 696.9
| 475.81 | 1 | 1 | 1 | 475.81
| 464.61 | 1 | 1 | 1 | 464.61
| 118.95 | 1 | 1 | 1 | 118.95
| 19.56 | 1 | 1 | 1 | 19.56
|  |  |  | subtotal | 1775.83
execução de base brita graduada - estacionamento | 696.9 | 0.1 | 1 | 1 | 69.69 | m³
| 475.81 | 0.1 | 1 | 1 | 47.581
| 464.61 | 0.1 | 1 | 1 | 46.461
| 118.95 | 0.1 | 1 | 1 | 11.895
| 19.56 | 0.1 | 1 | 1 | 1.956
0
|  |  |  | subtotal | 177.583
PAVIMENTAÇÃO EM PAVER - ESTACIONAMENTO | 696.9 | 1 | 1 | 1 | 696.9
| 475.81 | 1 | 1 | 1 | 475.81
| 464.61 | 1 | 1 | 1 | 464.61
| 118.95 | 1 | 1 | 1 | 118.95
| 19.56 |  |  |  | 0
|  |  |  | subtotal | 1756.27
DRENAGEM PLUVIAL
ESCAVAÇÃO DE VALA PARA TUBULAÇÃO - TRECHO 02 | 58 | 0.7 | 1.5 | 1 | 60.9
| 22 | 0.7 | 1.5 | 1 | 23.1
| 20 | 0.7 | 1.5 | 1 | 21
| 21 | 0.7 | 1.5 | 1 | 22.05
| 24 | 0.7 | 1.5 | 1 | 25.2
| 24 | 0.7 | 1.5 | 1 | 25.2
| 29 | 0.7 | 1.5 | 1 | 30.45
| 19 | 0.7 | 1.5 | 1 | 19.95
| 27 | 0.7 | 1.5 | 1 | 28.35
| 17 | 0.7 | 1.5 | 1 | 17.85
| 9 | 0.7 | 1.5 | 5 | 47.25
0
| 10 | 0.7 | 1.5 | 1 | 10.5
| 20 | 0.7 | 1.5 | 1 | 21
| 23 | 0.7 | 1.5 | 1 | 1.05
| 23 | 0.7 | 1.5 | 1 | 1.05
| 15 | 0.7 | 1.5 | 1 | 1.05
| 25 | 0.7 | 1.5 | 1 | 1.05
| 25 | 0.7 | 1.5 | 1 | 1.05
| 15 | 0.7 | 1.5 | 1 | 1.05
| 11 | 0.7 | 1.5 | 1 | 1.05
| 20 | 0.7 | 1.5 | 1 | 1.05
| 10 | 0.7 | 1.5 | 1 | 1.05
| 16 | 0.7 | 1.5 | 1 | 1.05
| 19 | 0.7 | 1.5 | 1 | 1.05
| 8 | 0.7 | 1.5 | 1 | 1.05
| 13 | 0.7 | 1.5 | 1 | 1.05
| 25 | 0.7 | 1.5 | 1 | 1.05
| 8 | 0.7 | 1.5 | 1 | 1.05
| 25 | 0.7 | 1.5 | 1 | 1.05
| 29 | 0.7 | 1.5 | 1 | 1.05
| 31 | 0.7 | 1.5 | 1 | 1.05
| 22 | 0.7 | 1.5 | 1 | 1.05
| 25 | 0.7 | 1.5 | 1 | 1.05
| 22 | 0.7 | 1.5 | 1 | 1.05
| 9 | 0.7 | 1.5 | 12 | 12.6
0
|  |  |  | subtotal | 387.45
PREPARO DE FUNDO DE VALA | 387.45 | 0.7 | 0.05 | 1 | 13.5608
|  |  |  | subtotal | 13.5608
TUBULAÇÃO DE DRENAGEM 400mm | 387.45 | 1 | 1 | 1 | 387.45
|  |  |  | subtotal | 387.45
REATERRO DE VALA | 333.207 | 1 | 1 | 1 | 333.207
|  |  |  | subtotal | 333.207
BOCA DE LOBO COM TAMPA DE CONCRETO | 41 | 1 | 1 | 1 | 41
|  | 1 | 1 | 1 | 0
0
|  |  |  | subtotal | 41
BOCA DE LOBO COM GRELHA | 17 | 1 | 1 | 1 | 17
0
|  |  |  | subtotal | 17
CAIXA DE LIGAÇÃO | 2 | 1 | 1 | 1 | 2
0
|  |  |  | subtotal | 2
SERVIÇOS COMPLEMENTARES
TAXA DE EMPOLAMENTO
CARGA E DESCARGA DE ENTULHO - CONSIDERANDO EMPOLAMENTO | 20 | 1 | 1.3 | 1 | 26 | m³
|  |  |  | subtotal | 26
TRANSPORTE DE ENTULHO ATÉ A GR AMBIENTAL CANOINHAS DISTANCIA 52KM | 26 | 1 | 30 |  | 780 | m³*km
QUANTIDADE ESTIMADA |  |  |  |  | 0
|  |  |  | subtotal | 780
EXCENDENTE A 30KM | 26 | 1 | 22 |  | 572 | m³*km
0
|  |  |  | subtotal | 572
LIMPEZA FINAL DE OBRA, FOI CONSIDERADO UMA AREA TOTAL DA PRAÇA | 5926.18 | 1 | 1 |  | 5926.18 | m²
0
|  |  |  | subtotal | 5926.18

## Quant. Letras
LETRAS | AREA | VOLUME | PERIMET | ESPE | AREA |  | SAPATA |  | AREA TOTAL DE PINTURA
M | 0.4839 | 0.14517 | 6.3 | 0.3 | 1.89
O | 0.6856 |  | 8.5 | 0.3 | 2.55
N | 0.3493 |  | 4.75 | 0.3 | 1.425
T | 0.414 |  | 6 | 0.3 | 1.8
E | 1.0155 |  | 14.16 | 0.3 | 4.248
C | 0.2679 |  | 3.8 | 0.3 | 1.14
A | 0.2967 |  | 4.02 | 0.3 | 1.206
S | 0.3096 |  | 4.32 | 0.3 | 1.296
L | 0.2009 |  | 2.85 | 0.3 | 0.855
U | 0.292 |  | 3.96 | 0.3 | 1.188
CORAÇÃO | 0.59 |  | 6.85 | 0.3 | 2.055
| 4.9054 | m² | 65.51 |  | 19.653 | m² |  |  | 29.4638 | m²
| 1.4716 | m³ |  |  |  |  | 2.29 | m³
| 3.7616 | m³
AÇO 6,3mm | 23.0075 | kg/m³
AÇO 5,0mm | 16.119 | kg/m³
AÇO 10,0mm | 36.3023 | kg/m³
FORMAS | 16.3946 | m²/m³