## ORCAMENTO
PREFEITURA MUNICIPAL DE MONTE CASTELO - SC
Objeto: | EXECUÇÃO DE SERVIÇOS RELACIONADO A PAVIMENTAÇÃO ASFÁLTICA
Planilha para LICITAÇÃO
Item | Descrição dos serviços | Quantidade (T) | Valor (R$) | Valor Total R$
UNITÁIO
1 | Pavimentação asfáltica sobre base existente, imprimação com cm-30 e pintura de ligação com rr-2c, capa com Concreto Betuminoso Usinado a Quente (CBUQ) faixa "C" com espessura a ser definida conforme caso, incluindo material, mão-de-obra e transporte. (T) | 1000 | 773.98 | 773980
2 | Execução de faixa elevada, sobre pavimento existente, incluso a limpeza total do pavimento existente (lavagem, escovação, remoção de materiais soltos, etc.), pintura de ligaçao com rr-2c, capa com Concreto Betuminoso Usinado a Quente (CBUQ) faixa "C" com espessura a ser definida conforme caso, incluindo material, mão-de-obra e transporte. (T) | 150 | #REF! | #REF!
|  |  | TOTAL | #REF!
____________________________
DAIR KACZMAREK
| Engenheiro Civil |  | Monte Castelo, 08 de fevereiro de 2019
CREA/SC 122404-8

## COMPOSIÇÃO DE ITENS
Obra: Pavimentação Asfáltica
Local: Ruas do município - Monte Castelo/SC
Massa calculada: 2.000,00 toneladas
COMPOSIÇÃO COM BASE NAS TABELAS DE REFERÊNCIA
Composição Item 1 - Ref para 1 tonelada com espessura final de 5,0cm
Fonte | Código | Descrição | Unid. | Qtd | Valor Unit | Valor Total | % | valor da fonte
COMPOSIÇÃO | 1 | Execução de imprimação com asfalto diluído CM-30 | m² | 7.83 | 6.7862 | 53.1362 | 8.307%
COMPOSIÇÃO | 2 | Execução de Pintura de ligação com emulsão asfáltica RR-2C | m² | 7.83 | 2.6102 | 20.4382 | 3.195% | 6.61 |  | 3.966
SINAPI | 93596 | Transporte com caminhão basculante de 10 m³, em via urbana em revestimento primário (unidade: txkm). Com distância média estimada em 22km. | txkm | 22 | 0.65 | 14.3 | 2.236% | 0.46 |  | 0.368
SINAPI | 95995 | Execução de pavimento com aplicação de concreto asfáltico, camada de rolamento - exclusive carga e transporte, com espessura de 5,0 cm | t | 1 | 551.78 | 551.78 | 86.26% | 356.3019 | 910.28 | 288.6045 | 1407.04 | 551.7804
[5 empty] | Soma | 639.6544
[5 empty] | BDI 21% | 134.3274
[5 empty] | Total | 773.98
Observação: Tabela de Referência SINAPI / Julho 2024 - Não Desonerada e ANP - preço médio mensal ponderado praticado pelos distribuidores de produtos asfálticos
1547960
_________________________________
DAIR KACZMAREK
Engenheiro Civil
|  | CREA/SC 122404-8 | Monte Castelo, 06 de setembro de 2024
Composição 01
Fonte | Código | Execução de Imprimação | Unid. | Qtd | Valor Unit | Valor Total | % | valor da fonte
ANP | ANP | Asfalto Diluído para uso em pavimentação asfáltica CM-30 | KG | 1.2 | 4.87 | 5.844 | 86.12% | 1.53
SINAPI | 89035 | Trator de pneus, potência 85 cv, tração 4x4, peso com lastro de 4.675 kg chp diurno. | CHP | 0.0017 | 130.41 | 0.2217 | 3.267% | 1.77 |  | 1.416
SINAPI | 89036 | Trator de pneus, potência 85 cv, tração 4x4, peso com lastro de 4.675 kg chi diurno. | CHI | 0.0041 | 48.46 | 0.19869 | 2.928%
SINAPI | 91486 | Espargidor de asfalto pressurizado, tanque 6 m3 com isolação térmica, aquecido com 2 maçaricos, com barra espargidora 3,60m, montado sobre caminhão toco, pbt 14.300 kg, potência 185 cv - chi diurno. | CHI | 0.0016 | 71.41 | 0.11426 | 1.684%
SINAPI | 83362 | Espargidor de asfalto pressurizado, tanque 6 m3 com isolação térmica, aquecido com 2 maçaricos, com barra espargidora 3,60 m, montado sobre caminhão toco, pbt 14.300 kg, potência 185 cv - chp diurno. | CHP | 0.001 | 275.01 | 0.27501 | 4.052%
SINAPI | 88316 | Servente com encargos complementares | H | 0.0058 | 22.86 | 0.13259 | 1.954% | 0.46
[5 empty] | Total | 6.7862
Observação: Tabela de Referência SINAPI / Julho 2024 - Não Desonerada e ANP - preço médio mensal ponderado praticado pelos distribuidores de produtos asfálticos
Composição 02
Fonte | Código | Execução de Pintura de Ligação | Unid. | Qtd | Valor Unit | Valor Total | % | valor da fonte
ANP | ANP | Emulsão asfáltica para uso em pavimentação asfáltica RR-2C | KG | 0.6 | 2.78 | 1.668 | 63.9% | 1.53
SINAPI | 89035 | Trator de pneus, potência 85 cv, tração 4x4, peso com lastro de 4.675 kg chp diurno. | CHP | 0.0017 | 130.41 | 0.2217 | 8.493% | 1.77 |  | 1.416
SINAPI | 89036 | Trator de pneus, potência 85 cv, tração 4x4, peso com lastro de 4.675 kg chi diurno. | CHI | 0.0041 | 48.46 | 0.19869 | 7.612%
SINAPI | 91486 | Espargidor de asfalto pressurizado, tanque 6 m3 com isolação térmica, aquecido com 2 maçaricos, com barra espargidora 3,60m, montado sobre caminhão toco, pbt 14.300 kg, potência 185 cv - chi diurno. | CHI | 0.0016 | 71.41 | 0.11426 | 4.377%
SINAPI | 83362 | Espargidor de asfalto pressurizado, tanque 6 m3 com isolação térmica, aquecido com 2 maçaricos, com barra espargidora 3,60 m, montado sobre caminhão toco, pbt 14.300 kg, potência 185 cv - chp diurno. | CHP | 0.001 | 275.01 | 0.27501 | 10.54%
SINAPI | 88316 | Servente com encargos complementares | H | 0.0058 | 22.86 | 0.13259 | 5.08% | 0.46
[5 empty] | Total | 2.6102
Observação: Tabela de Referência SINAPI / Julho 2024 - Não Desonerada e ANP - preço médio mensal ponderado praticado pelos distribuidores de produtos asfálticos
SEM EXECUÇÃO DA IMPRIMAÇÃO E PINTURA LIGAÇÃO
Obra: Pavimentação Asfáltica
Local: Ruas do município - Monte Castelo/SC
Massa calculada: 1500,00 toneladas
COMPOSIÇÃO COM BASE NAS TABELAS DE REFERÊNCIA
Composição Item 1 - Ref para 1 tonelada com espessura final de 5,0cm
Fonte | Código | Descrição | Unid. | Qtd | Valor Unit | Valor Total | % | valor da fonte
COMPOSIÇÃO | 1 | Execução de imprimação com asfalto diluído CM-30 | m² | 7.83 | 0 | 0 | 0%
COMPOSIÇÃO | 2 | Execução de Pintura de ligação com emulsão asfáltica RR-2C | m² | 7.83 | 0 | 0 | 0% | 6.61 |  | 3.966
SINAPI | 93596 | Transporte com caminhão basculante de 10 m³, em via urbana em revestimento primário (unidade: txkm). Com distância média estimada em 22km. | txkm | 22 | 0.62 | 13.64 | 2.132% | 0.46 |  | 0.368
SINAPI | 95995 | Execução de pavimento com aplicação de concreto asfáltico, camada de rolamento - exclusive carga e transporte, com espessura de 5,0 cm | t | 1 | 548.77 | 548.77 | 85.79% | 356.3019 | 910.28 | 288.6045
[5 empty] | Soma | 562.41
[5 empty] | BDI 21% | 118.1061
[5 empty] | Total | 680.5161
Observação: Tabela de Referência SINAPI / Abril 2023 - Não Desonerada
_________________________________
DAIR KACZMAREK
Engenheiro Civil
|  | CREA/SC 122404-8 | Monte Castelo, 18 de maio de 2023
FORNECIMENTO DA MASSA ASFÁLTICA
Obra: Pavimentação Asfáltica
Local: Ruas do município - Monte Castelo/SC
Massa calculada: 1500,00 toneladas
COMPOSIÇÃO COM BASE NAS TABELAS DE REFERÊNCIA
Composição Item 1 - Ref para 1 tonelada com espessura final de 5,0cm
Fonte | Código | Descrição | Unid. | Qtd | Valor Unit | Valor Total | % | valor da fonte
COMPOSIÇÃO | 1 | Execução de imprimação com asfalto diluído CM-30 | m² | 7.83 | 0 | 0 | 0%
COMPOSIÇÃO | 2 | Execução de Pintura de ligação com emulsão asfáltica RR-2C | m² | 7.83 | 0 | 0 | 0% | 6.61 |  | 3.966
SINAPI | 93596 | Transporte com caminhão basculante de 10 m³, em via urbana em revestimento primário (unidade: txkm). Com distância média estimada em 22km. | txkm | 22 | 0.62 | 13.64 | 2.132% | 0.46 |  | 0.368
SINAPI | 95995 | Execução de pavimento com aplicação de concreto asfáltico, camada de rolamento - exclusive carga e transporte, com espessura de 5,0 cm | t | 1 | 526.78 | 526.78 | 82.35% | 356.3019 | 910.28 | 288.6045
[5 empty] | Soma | 540.42
[5 empty] | BDI 21% | 113.4882
[5 empty] | Total | 653.9082
Observação: Tabela de Referência SINAPI / Abril 2023 - Não Desonerada
_________________________________
DAIR KACZMAREK
Engenheiro Civil
|  | CREA/SC 122404-8 | Monte Castelo, 18 de maio de 2023

## SICRO REFERENCIA REGULAR
COMPOSIÇÃO DE REFERÊNCIA DA USINAGEM DO CBUQ FAIXA C - SICRO
DNIT CGCIT
SISTEMA DE CUSTOS REFERENCIAIS DE OBRAS - SICRO | [6 empty] | Santa Catarina
Custo Unitário de Referência |  | 2018-05-01 | Produção de equipe |  |  | 83 | toneladas
6416078 Usinagem de concreto asfaltico - faixa C - areia e brita comerciais |  | Valor em Reais (R$
A - EQUIPAMENTOS |  | Qtd | Utlilização |  | Custo Horário |  | Custo
|  |  | Operativa | Improdutiva | Produtivo | Improdutivo | Horário Total
E9559 Aquecedor de fluido térmico - 12 kW |  | 1 | 1 | 0 | 42.2717 | 19.1915 | 42.2717
E9584 Carregadeira de pneus com capacidade de 1,53 m³ - 106 kW |  | 1 | 0.57 | 0.43 | 139.5996 | 55.1455 | 103.2843
E9021 Grupo gerador - 456 kVA |  | 1 | 1 | 0 | 227.9734 | 9.6589 | 227.9734
E9074 Tanque de estocagem de asfalto com capacidade de 30.000 L |  | 2 | 2 | 0 | 19.0759 | 13.0001 | 38.1518
E9689 Usina de asfalto a quente gravimétrica com capacidade de 100/140 t/h - |  | 1 | 1 | 0 | 762.128 | 406.8438 | 762.128
260 kW
[5 empty] | Custo horário total de equipamentos |  | 1173.8092
B - MÃO DE OBRA |  | Qtd | Unidade |  | Custo Horário |  | Custo Horário Total
P9824 Servente |  | 8 | h |  | 17.4461 |  | 139.5688
[5 empty] | Custo horário total de mão de obra |  | 139.5688
[5 empty] | Custo horário total de execução |  | 1313.378
[5 empty] | Custo unitário de execução |  | 15.8238
C - MATERIAL |  | Qtd | Unidade |  | Preço Unitário |  | Custo Unitário
M0028 Areia Média |  | 0.32704 | m³ |  | 47.0759 |  | 15.3957
M0005 Brita 0 |  | 0.12579 | m³ |  | 59.085 |  | 7.4323
M0345 Cal hidratada |  | 56.6038 | kg |  | 0.4188 |  | 23.7057
M3228 Cimento asfáltico CAP 50/70 com 15% de asfalto borracha |  | 0.0566 | t |  | 3457 |  | 195.6662
M1941 Óleo combustível 1A |  | 8 | l |  | 1.8 |  | 14.4
M1103 Pedrisco |  | 0.13836 | m³ |  | 57.5325 |  | 7.9602
[5 empty] | Custo unitário total de material |  | 264.5601
D - ATIVIDADES AUXILIARES |  | Qtd | Unidade |  | Custo Unitário |  | Custo Unitário
[5 empty] | Custo total de atividades auxiliares |  | -
[5 empty] | Subtotal |  | 280.3839
E - TEMPO FIXO |  | Código | Quantidade | Unidade | Custo Unitário |  | Custo Unitário
M0028 Areia Média - Caminhão Basculante 10 m³ |  | 5914647 | 0.49056 | t | 1.03 |  | 0.50528
M0005 Brita 0 - Caminhão basculante 10 m³ |  | 5914647 | 0.18869 | t | 1.03 |  | 0.19435
M0345 Cal hidratada - Caminhão carroceria 15 t |  | 5914655 | 0.0566 | t | 23.68 |  | 1.3403
M1103 Pedrisco - Caminhão basculante 10 m³ |  | 5914647 | 0.20754 | t | 1.03 |  | 0.21377
[5 empty] | Custo unitário total de tempo fixo |  | 2.2537
F - MOMENTO DE TRANSPORTE Quantidade Unidade DMT Custo Unitário
|  |  |  | LN | RP | P
M0005 | Brita 0 - Caminhão basculante 10 m³ | 0.18869 | tkm | 5914359 | 5914374 | 5914389
M0345 | Cal hidratada - Caminhão carroceria 15 t | 0.0566 | tkm | 5914449 | 5914464 | 5914479
M1103 | Pedrisco - Caminhão basculante 10 m³ | 0.20754 | tkm | 5914359 | 5914374 | 5914389
M1135 | Pó de pedra - Caminhão basculante 10 m³ | 0.49056 | tkm | 5914359 | 5914374 | 5914389
Custo unitário total de transporte
Custo unitário direto total | [6 empty] | 282.6375
BDI | [6 empty] | 21.35
Custo total | [6 empty] | 342.98

## Referência
QUADRO DE DEFINIÇÃO DE VALORES UNITÁRIOS
Item | Descrição dos serviços | Quantidade | EMPRESA 1 | EMPRESA 2 | Comp. SINAPI/SICRO | Menor Valor
|  |  | Valor (R$) UNT | Valor (R$) UNT | Valor (R$) UNT | Valor (R$) UNITÁIO
1 | Pavimentação asfáltica para recape sobre pavimento existente, incluso a limpeza total do pavimento existente (lavagem, escovação, remoção de materiais soltos, etc.), pintura de ligaçao com rr-2c, capa com Concreto Betuminoso Usinado a Quente (CBUQ) faixa "C" com espessura a ser definida conforme caso, incluindo material, mão-de-obra e transporte. (T) | 3990.58 | 420 | 500.74 | 479.63 | 420
2 | Pavimentação asfáltica sobre base existente, incluso a compactação da base pronta com molhagem e compactação com rolo vibratório até atingir o CBR 98% para pavimentação asfáltica, imprimação com cm-30 e pintura de ligação com rr-2c, capa com Concreto Betuminoso Usinado a Quente (CBUQ) faixa "C" com espessura a ser definida conforme caso, incluindo material, mão-de-obra e transporte. (T) | 3117.67 | 440 | 553.15 | 493.95 | 440
3 | Fressagem contínua e descontínua incluindo a retirada do material e transporte do mesmo para local determinado pela Prefeitura Municipal e limpeza total da pavimento resultante (Varreção e lavagem) (M2) | 7000 | 10.8 | 11.61 | 6.93 | 6.93
4 | Aplicação de pintura de ligação RR-2C (M2) | 7000 | 4 | 2.17 | 3.35 | 2.17
5 | Aplicação de de imprimação c/ CM-30 (M2) | 7000 | 7.6 | 6.23 | 6.14 | 6.14

## rendimento
Pavimento |  |  |  |  | Faixa elevada
| com espessura final de 4cm | 0.04 | m |  | com espessura final de 10cm | 0.1 | m
| peso escifico do CBUQ | 2.5548 | t/m³ |  | peso escifico do CBUQ | 2.5548 | t/m³
| volume por tonelada | 0.39142 | m³/t |  | volume por tonelada | 0.39142 | m³/t
| volume por area | 0.04 | m³/t |  | volume por area | 0.1 | m³/t
| massa por area do CBUQ | 0.10219 | t/m² |  | massa por area do CBUQ | 0.25548 | t/m²
| redimento imprimação | 9.7855 | m² |  | redimento | 3.9142 | m²
preço por tonelada sinapi | 696.18 | 272.4988 | R$/t
rendimento por m² com espessura de 4cm | 0.392 | 9.8 | m² | rendimento por m² com espessura de 12cm | 0.392 | 3.2667 | m²
transporte
| distancia estimada | 40 | km
| massa especifica do CBUQ | 2.5548 | t/m³
| volume por tonelada | 0.39142 | m³/t
| valor trasnporte t x km | 0.51 | R$
| transporte t x km | 20.4 | R$

## Plan2
696.18
13.37
11.26
23.84
9.76
12.37
3.61
4.68
3.57
6.37
14.34
799.35

## estimativa de faixa elevada
Estimativa de faixa elevada com espesura final de 12 cm (Execução no centro da cidade)
Estimativa de 2,5548 t/m³
Largura da faixa |  |  | 5.5 | m
Espessura da faixa |  |  | 0.12 | m
Comprimento da faixa |  |  | 16 | m
Descrição | Unid. | Qtd | Valor Unit | Valor Total
Construção de faixa elevada de concreto betuminoso (tonelada) usinado a quente (CBUQ), considerando uma largura media da rua de 16 metros | t | 26.9787 | 412.27 | 11122.5037